## Copertina
DOCUMENTO DI VALUTAZIONE DEI RISCHI APPENDICE
redatto secondo le procedure standardizzate ai sensi degli artt. 28-29-30 del D.lgs. n. 81/2008 in materia di “tutela della salute e della sicurezza nei luoghi di lavoro” D.lgs. n. 106/2009 disposizioni integrative e correttive del D.lgs. n. 81/2008
SEDE ALLEANZA di CORATO
2022-03-23
SOMMARIO DELLE REVISIONI
| Indice di Revisione |  | Data | Descrizione Revisione | Preparato da | Controllato da | Approvato da | Firma Datore di Lavoro
| Stato validità | N° rev.
|  | 0 | 2020-11-30 | Emissione per approvazione | Twister Architetti Associati | RSPP | Datore di Lavoro
|  | 1 | 2021-12-31 | Emissione per approvazione | Twister Architetti Associati | RSPP | Datore di Lavoro
|  | 2 | 2022-03-23 | Emissione per approvazione | Twister Architetti Associati | RSPP | Datore di Lavoro

## Dati
1 | DATI IDENTIFICATIVI AZIENDALI - (Art. 28, comma 2, lettera e), D.Lgs. 9 aprile 2008, n. 81 e s.m.i. - D.Lgs. 3 agosto 2009, n. 106)
SEDE: CORATO - Ispettorato
|  | indirizzo | CORSO GARIBALDI 58/A
|  | piano | Piano 1°
|  | città | CORATO (BA)
Figure e Responsabili
|  | datore di lavoro | Dott. Davide Passero
|  | RSPP | Ing. Antonino Abate
DESCRIZIONE IMMOBILE
L’ispettorato si trova al 1° piano di un fabbricato di 7 piani fuori terra e senza piani interrati con affaccio su una delle principali arterie commerciali della città. Lo stabile accoglie sia residenza che attività terziarie; al piano terra sono presenti attività commerciali. L’accesso allo stabile avviene attraverso un portoncino a 2 ante in legno con riquadri in vetro, che conduce in un androne condominiale ove si trovano il vano scala e l’ascensore, questi, posti a un piano rialzato, si raggiungono mediante una rampa di scale. Il vano scala è costituito da struttura in cemento armato e le rampe corrono attorno al vano ascensore.
PLANIMETRIA DELLA SEDE – con arredo come da layout
1.1 | INDIVIDUAZIONE DEI PERICOLI PRESENTI IN AZIENDA – ai sensi dell’allegato IV del D.Lgs. 81/08 e successivi aggiornamenti e integrazioni
LEGENDA
S | Elemento Verificato
X | Elemento da verificare di competenza di Alleanza
X | Elemento da verificare di competenza Condominiale
- | Elemento non pertinente
N | Elemento NON verificato
AREA OGGETTO DI VERIFICA
U | Uffici
P | Pertinenze: percorsi di accesso e scale interne fino al raggiungimento della Sede - cantina – cortile – parcheggio – ecc.

## Pericoli
RIF | REQUISITO | VERIFICA E COMMENTO | U | P | NOTE
1 | AMBIENTI DI LAVORO
1.1 | STABILITA’ E SOLIDITA’
1.1.1 | Gli edifici che ospitano i luoghi di lavoro o qualunque altra opera e struttura presente nel luogo di lavoro devono essere stabili e possedere una solidità che corrisponda al loro tipo d'impiego e alle caratteristiche ambientali. | Visionata e verificata documentazione | S | S
1.1.2 | Gli stessi requisiti vanno garantiti nelle manutenzioni. | Attività in corso da parte di Alleanza Assicurazioni SpA | S | S | Gli interventi svolti all'interno della sede non hanno compromesso le parti strutturali e la stabilità dell'edifcio.
1.1.3 | I luoghi di lavoro destinati a deposito devono avere, su una parete o in altro punto ben visibile, la chiara indicazione del carico massimo ammissibile per unità di superficie dei solai. | Non è presente alcun locale archivio. Carico massimo solaio 400 kg/mq | S | - | Evitare accumuli di materiale
1.1.4 | I carichi non devono superare tale massimo e devono essere distribuiti razionalmente ai fini della stabilità del solaio. | I carichi risultano omogeneamente distribuiti | S | -
1.1.5 | L'accesso per i normali lavori di manutenzione e riparazione ai posti elevati di edifici, parti d’impianti, apparecchi, macchine, pali e simili deve essere reso sicuro e agevole mediante l'impiego di mezzi appropriati, quali andatoie, passerelle, scale, staffe o ramponi montapali o altri idonei dispositivi. | Tutte le parti impiantistiche sono direttamente raggiungibili dall’unità immobiliare | S | - | La manutenzione è affidata a impresa esterna
1.1.6 | Il datore di lavoro deve mantenere puliti i locali di lavoro, facendo eseguire la pulizia, per quanto è possibile, fuori dell'orario di lavoro e in modo da ridurre al minimo il sollevamento della polvere dell'ambiente, oppure mediante aspiratori. | La pulizia dei locali è gestita da personale esterno al di fuori degli orari di lavoro. | S | - | Trattasi di aspetto gestionale che è riportato nel Manuale d’Uso e Manutenzione della Sede nell’ambito del capitolo “livello del servizio di pulizia e modalità di espletamento del servizio”.
1.1.7 | Nelle adiacenze dei locali di lavoro e delle loro dipendenze, il datore di lavoro non può tenere depositi d’immondizie o di rifiuti e di altri materiali solidi o liquidi capaci di svolgere emanazioni insalubri, a meno che non vengano adottati mezzi efficaci per evitare le molestie o i danni che tali depositi possono arrecare ai lavoratori e al vicinato. | All’interno della Sede non sono presenti locali deposito di rifiuti | S | - | Lo smaltimento dei rifiuti è di tipo condominiale. L’impresa di pulizie si occupa dello svuotamento dei contenitori dei rifiuti della raccolta differenziata all’interno degli uffici.
1.2 | ALTEZZA, CUBATURA E SUPERFICIE
1.2.5 | Per i locali destinati o da destinarsi a uffici, indipendentemente dal tipo di azienda, e per quelli delle aziende commerciali, i limiti di altezza sono quelli individuati dalla normativa urbanistica vigente. | Le altezze dei locali sono conformi alla normativa urbanistica vigente | S | - | Altezza Stanze ≥270 cm
1.2.6 | Lo spazio destinato al lavoratore nel posto di lavoro deve essere tale da consentire il normale movimento della persona in relazione al lavoro da compiere | La disposizione degli spazi e delle postazioni, rispetta tale requisito, come da planimetria dello stato di fatto allegata | S | - |  | verificare disposizione arredi in base a planimetria
1.3 | PAVIMENTI, MURI, SOFFITTI, FINESTRE E LUCERNARI DEI LOCALI SCALE E MARCIAPIEDI MOBILI, BANCHINA E RAMPE DI CARICO
1.3.1 | A meno che non sia richiesto diversamente dalle necessità della lavorazione, è vietato adibire a lavori continuativi locali chiusi che non rispondono alle seguenti condizioni: | Conforme | S | - | Non sono considerati locali destinati a lavori continuativi i locali tecnici, le sale riunioni, i depositi, i servizi igienici e gli archivi. | verificare che non sia utilizzato uno spazio chiuso a ufficio
1.3.1.1 | Essere ben difesi contro gli agenti atmosferici, e provvisti di un isolamento termico sufficiente, tenuto conto del tipo di impresa e dell'attività fisica dei lavoratori. | Conforme | S | -
1.3.1.2 | Avere aperture sufficienti per un rapido ricambio d'aria | Conforme | S | -
1.3.1.3 | Essere ben asciutti e ben difesi contro l'umidità | Conforme | S | -
1.3.1.4 | Avere le superfici dei pavimenti, delle pareti, dei soffitti tali da poter essere pulite e deterse per ottenere condizioni adeguate d’igiene | Conforme | S | -
1.3.1.5 | Concentrazione gas Radon | L’attività di Alleanza Assicurazioni non contempla le attività in locali posti ai piani interrati o seminterrati. | S | - | Non presente piano interrato.
1.3.2 | I pavimenti dei locali devono essere fissi, stabili e antisdrucciolevoli nonché esenti da protuberanze, cavità o piani inclinati pericolosi | Conforme | S | - | Non presenti dislivelli/gradini
1.3.5 | Qualora non ostino particolari condizioni tecniche, le pareti dei locali di lavoro devono essere a tinta chiara. | Conforme | S | -
1.3.6 | Le pareti trasparenti o traslucide, in particolare le pareti completamente vetrate, nei locali o nelle vicinanze dei posti di lavoro e delle vie di circolazione, devono essere chiaramente segnalate e costituite da materiali di sicurezza fino all'altezza di 1 metro dal pavimento, ovvero essere separate dai posti di lavoro e dalle vie di circolazione succitate in modo tale che i lavoratori non possano entrare in contatto con le pareti, né rimanere feriti qualora esse vadano in frantumi. Nel caso in cui vengano utilizzati materiali di sicurezza fino all'altezza di 1 metro dal pavimento, tale altezza è elevata quando ciò è necessario in relazione al rischio che i lavoratori rimangano feriti qualora esse vadano in frantumi | Conforme In ambito Sede le pareti trasparenti sono realizzate conformemente alla UNI 7697/2007, con opportune segnalazioni, vetrofanie orizzontali applicate | S | X | Nel vano scala sono presenti finestre con vetro singolo/doppio
1.3.7 | Le finestre, i lucernari e i dispositivi di ventilazione devono poter essere aperti, chiusi, regolati e fissati dai lavoratori in tutta sicurezza. Quando sono aperti essi devono essere posizionati in modo da non costituire un pericolo per i lavoratori. | Conforme | S | S | Le parti apribili dei serramenti non intralciano passaggi / vie di fuga.
1.3.8 | Le finestre e i lucernari devono essere concepiti congiuntamente con l'attrezzatura o dotati di dispositivi che consentano la loro pulitura senza rischi per i lavoratori che effettuano tale lavoro nonché per i lavoratori presenti nell'edificio e intorno ad esso. | La pulizia può essere effettuata dall’interno dei locali senza necessità di sporgersi all’esterno | S | - | La pulizia dei serramenti è affidata all’impresa di pulizie; tale mansione deve essere compresa nel DVR della stessa.
1.3.9 | L'accesso ai tetti costituiti da materiali non sufficientemente resistenti può essere autorizzato soltanto se siano fornite attrezzature che permettono di eseguire il lavoro in tutta sicurezza. | Non sono presenti apparati impiantistici riferiti ad Alleanza Assicurazioni in copertura. | S | -
1.4 | VIE DI CIRCOLAZIONE, ZONE DI PERICOLO, PAVIMENTI E PASSAGGI
1.4.1 | Le vie di circolazione, comprese scale, scale fisse e banchine e rampe di carico, devono essere situate e calcolate in modo tale che i pedoni o i veicoli possano utilizzarle facilmente in piena sicurezza e conformemente alla loro destinazione e che i lavoratori operanti nelle vicinanze di queste vie di circolazione non corrano alcun rischio. | L’ufficio si trova al 1° piano. | S | S | Le scale sono prive di strisce antiscivolo fino al raggiungimento della Sede.
|  | E’ presente una rampa di scale dal portone d’ingresso fino al raggiungimento di un atrio dotato di ascensore e corpo scala principale, priva di servoscala |  |  | Nello stabile è presente impianto ascensore.
1.4.2 | Il calcolo delle dimensioni delle vie di circolazione per persone ovvero merci dovrà basarsi sul numero potenziale degli utenti e sul tipo d’impresa. | Conforme | S | S | Le vie di circolazione tengono conto del potenziale numero di lavoratori e utenti
1.4.3 | Qualora sulle vie di circolazione siano utilizzati mezzi di trasporto, dovrà essere prevista per i pedoni una distanza di sicurezza sufficiente. | Conforme | S | - | L’accesso è esclusivamente pedonale
1.4.4 | Le vie di circolazione destinate ai veicoli devono passare a una distanza sufficiente da porte, portoni, passaggi per pedoni, corridoi e scale. | Non applicabile | - | -
1.4.9 | I pavimenti degli ambienti di lavoro e dei luoghi destinati al passaggio non devono presentare buche o sporgenze pericolose e devono essere in condizioni tali da rendere sicuro il movimento e il transito delle persone e dei mezzi di trasporto. | Conforme | S | S | Sulle superfici di pavimento all’interno dell’agenzia non sono presenti buche, forometrie o sporgenze.
1.4.10 | I pavimenti e i passaggi non devono essere ingombrati da materiali che ostacolano la normale circolazione | Conforme | S | S | Mantenere libere le vie di circolazione e di esodo interne agli uffici e lungo i percorsi condominiali
1.4.11 | Quando per evidenti ragioni tecniche non si possono completamente eliminare dalle zone di transito ostacoli fissi o mobili che costituiscono un pericolo per i lavoratori o i veicoli che tali zone devono percorrere, gli ostacoli devono essere adeguatamente segnalati | Conforme | S | S
1.5 | VIE E USCITE DI EMERGENZA
1.5.1 | Ai fini del presente punto si intende per:
1.5.1.1 | via di emergenza: percorso senza ostacoli al deflusso che consente alle persone che occupano un edificio o un locale di raggiungere un luogo sicuro | Vie di emergenza, uscite di emergenza, luogo sicuro e larghezze corrispondono alla definizione di legge | S | S
1.5.1.2 | uscita di emergenza: passaggio che immette in un luogo sicuro
1.5.1.3 | luogo sicuro: luogo nel quale le persone sono da considerarsi al sicuro dagli effetti determinati dall'incendio o altre situazioni di emergenza
1.5.1.4 | larghezza di una porta o luce netta di una porta: larghezza di passaggio al netto dell'ingombro dell'anta mobile in posizione di massima apertura se scorrevole, in posizione di apertura a 90 gradi se incernierata (larghezza utile di passaggio)
1.5.2 | Le vie e le uscite di emergenza devono rimanere sgombre e consentire di raggiungere il più rapidamente possibile un luogo sicuro. | Conforme | S | S | Mantenere liberi percorsi e le vie di circolazione interni
1.5.3 | In caso di pericolo tutti i posti di lavoro devono poter essere evacuati rapidamente e in piena sicurezza da parte dei lavoratori. | Conforme | S | S | Si faccia riferimento al piano di emergenza e alla planimetria di emergenza presenti in agenzia.
1.5.4 | Il numero, la distribuzione e le dimensioni delle vie e delle uscite di emergenza devono essere adeguate alle dimensioni dei luoghi di lavoro, alla loro ubicazione, alla loro destinazione d'uso, alle attrezzature in essi installate, nonché al numero massimo di persone che possono essere presenti in detti luoghi. | Conforme | S | S | La norma è rispettata anche per il percorso nelle parti comuni fino al raggiungimento del luogo sicuro.
1.5.5 | Le vie e le uscite di emergenza devono avere altezza minima di m 2,0 e larghezza minima conforme alla normativa vigente in materia antincendio. | Conforme | S | S | La norma è rispettata anche per il percorso nelle parti comuni fino al raggiungimento del luogo sicuro.
1.5.6 | Qualora le uscite di emergenza siano dotate di porte, queste devono essere apribili nel verso dell'esodo e, qualora siano chiuse, devono poter essere aperte facilmente e immediatamente da parte di qualsiasi persona che abbia bisogno di utilizzarle in caso di emergenza. L'apertura delle porte delle uscite di emergenza nel verso dell'esodo non è richiesta quando possa determinare pericoli per passaggio di mezzi o per altre cause, fatta salva l'adozione di altri accorgimenti adeguati specificamente autorizzati dal Comando provinciale dei vigili del fuoco competente per territorio. | La porta d’ingresso apre verso l’interno dei locali. | S | S | Porta della sede apribile tramite sistema meccanico
Porta del condominio apribile tramite sistema elettrico
1.5.7 | Le porte delle uscite di emergenza non devono essere chiuse a chiave, se non in casi specificamente autorizzati dall'autorità competente. |  | S | X | Porta della sede apribile tramite sistema meccanico
Porta del condominio apribile tramite sistema elettrico
Le vie di fuga per le parti comuni corrispondono all’uscita condominiale su strada
1.5.10 | Le vie e le uscite di emergenza devono essere evidenziate da apposita segnaletica, conforme alle disposizioni vigenti, durevole e collocata in luoghi appropriati. | Conforme all’interno della Sede | S | X | All’interno della Sede le vie di esodo sono dotate di adeguata cartellonistica di emergenza. Non presente negli spazi condominiali comuni.
1.5.11 | Le vie e le uscite di emergenza che richiedono un'illuminazione devono essere dotate di un'illuminazione di sicurezza d’intensità sufficiente, che entri in funzione in caso di guasto dell'impianto elettrico. | Conforme all’interno della Sede | S | S | lluminazione di emergenza minima prevista dal DM.22.02.06 (2 lux percorsi 5 lux porte di uscita). È presente negli spazi condominiali comuni.
1.5.13 | Per i luoghi di lavoro già utilizzati prima del 1° gennaio 1993 non si applica la disposizione contenuta nel comma 4, ma gli stessi devono avere un numero sufficiente di vie e uscite di emergenza. | Conforme | S | -
1.5.14.1 | Le aperture esistenti nel suolo o nel pavimento dei luoghi, degli ambienti di lavoro o di passaggio, comprese le fosse e i pozzi, devono essere provviste di solide coperture o di parapetti normali, atti a impedire la caduta di persone. Quando dette misure non siano attuabili, le aperture devono essere munite di apposite segnalazioni di pericolo. | Conforme | S | -
1.5.14.2 | Le aperture nelle pareti, che permettono il passaggio di una persona e che presentano pericolo di caduta per dislivelli superiori a un metro, devono essere provviste di solida barriera o munite di parapetto normale | Conforme all’interno della Sede | S | -
1.5.14.3 | Per le finestre sono consentiti parapetti di altezza non minore di cm 90 quando, in relazione al lavoro eseguito nel locale, non vi siano condizioni di pericolo | Conforme all'interno della Sede | S | - | Tutti i parapetti delle finestre e dei balconi hanno h. ≥ 90cm
1.6 | PORTE E PORTONI
1.6.1 | Le porte dei locali di lavoro devono, per numero, dimensioni, posizione, e materiali di realizzazione, consentire una rapida uscita delle persone ed essere agevolmente apribili dall'interno durante il lavoro. | Conforme | S | - | Le porte dei bagni sono dotate di nottolino per apertura in caso di emergenza
1.6.3 | Quando in un locale si svolgono lavorazioni diverse da quelle previste al comma 2, la larghezza minima delle porte è la seguente: | Conforme | S | S
1.6.3.1 | quando in uno stesso locale i lavoratori normalmente ivi occupati siano fino a 25, il locale deve essere dotato di una porta avente larghezza minima di m 0,80 |  | S | -
1.6.3.2 | quando in uno stesso locale i lavoratori normalmente ivi occupati siano in numero compreso tra 26 e 50, il locale deve essere dotato di una porta avente larghezza minima di m 1,20 che si apra nel verso dell'esodo; | Non Applicabile | - | -
1.6.10 | Sulle porte trasparenti deve essere apposto un segno indicativo all'altezza degli occhi. | Tutte le pareti vetrate hanno vetrofanie orizzontali di segnalazione fino a un h 200 cm circa | S | S | L’accesso al condominio avviene attraverso un portomcino in legno con specchiature vetrate
1.6.11 | Se le superfici trasparenti o traslucide delle porte e dei portoni non sono costituite da materiali di sicurezza e c'è il rischio che i lavoratori possano rimanere feriti in caso di rottura di dette superfici, queste devono essere protette contro lo sfondamento. | Conforme in ambito sede le pareti trasparenti sono realizzate conformemente alla UNI 7697/2007, con opportune segnalazioni, vetrofanie orizzontali applicate | S | X | Serramenti vano scala e ingresso costituiti da vetro semplice.
1.6.12 | Le porte scorrevoli devono disporre di un sistema di sicurezza che impedisca loro di uscire dalle guide o di cadere. | Non Applicabile | - | - | Tipologia non presente
1.6.15 | Le porte situate sul percorso delle vie di emergenza devono essere contrassegnate in maniera appropriata con segnaletica durevole conformemente alla normativa vigente. Esse devono poter essere aperte, in ogni momento, dall'interno senza aiuto speciale | Conforme | S | -
1.6.16 | Quando i luoghi di lavoro sono occupati le porte devono poter essere aperte | Conforme | S | -
1.6.17 | I luoghi di lavoro già utilizzati prima del 1° gennaio 1993 devono essere provvisti di porte di uscita che, per numero e ubicazione, consentono la rapida uscita delle persone e che sono agevolmente apribili dall'interno durante il lavoro. Comunque, detti luoghi devono essere adeguati quanto meno alle disposizioni di cui ai precedenti punti 1.6.9. e 1.6.10.. Per i luoghi di lavoro costruiti o utilizzati prima del 27 novembre 1994 non si applicano le disposizioni dei punti 1.6.2., 1.6.3., 1.6.4., 1.6.5. e 1.6.6. concernenti la larghezza delle porte. In ogni caso la larghezza delle porte di uscita di detti luoghi di lavoro deve essere conforme a quanto previsto dalla concessione edilizia ovvero dalla licenza di abitabilità. | Conforme | S | -
1.7 | SCALE
1.7.1.1 | Le scale fisse a gradini, destinate al normale accesso agli ambienti di lavoro, devono essere costruite e mantenute in modo da resistere ai carichi massimi derivanti da affollamento per situazioni di emergenza. I gradini devono avere pedata e alzata dimensionate a regola d'arte e larghezza adeguata alle esigenze del transito. | Conforme | - | S
1.7.1.2 | Dette scale e i relativi pianerottoli devono essere provvisti, sui lati aperti, di parapetto normale o di altra difesa equivalente. Le rampe delimitate da due pareti devono essere munite di almeno un corrimano | Conforme | - | S | Le scale sono dotate di parapetto completo di corrimano
1.7.2.1 | Agli effetti del presente decreto è considerato "normale" un parapetto che soddisfi alle seguenti condizioni: | Conforme | - | S | Le scale sono chiuse entro muri (perimetro esterno) e vano ascensore (lato interno).
1.7.2.1.1 | sia costruito con materiale rigido e resistente in buono stato di conservazione;
1.7.2.1.2 | abbia un'altezza utile di almeno un metro |  | - | S
1.7.2.1.4 | sia costruito e fissato in modo da poter resistere, nell'insieme e in ogni sua parte, al massimo sforzo cui può essere assoggettato, tenuto conto delle condizioni ambientali e della sua specifica funzione. |  | - | S
1.7.2.3 | È considerata equivalente ai parapetti definiti ai commi precedenti, qualsiasi protezione, quale muro, balaustra, ringhiera e simili, realizzante condizioni di sicurezza contro la caduta verso i lati aperti, non inferiori a quelle presentate dai parapetti stessi. | Conforme | - | S
1.8 | POSTI DI LAVORO E DI PASSAGGIO E LUOGHI DI LAVORO ESTERNI
1.8.8 | I terreni scoperti costituenti una dipendenza dei locali di lavoro devono essere sistemati in modo da ottenere lo scolo delle acque di pioggia e di quelle di altra provenienza. |  | - | - | Tipologia non presente
1.9 | MICROCLIMA
1.9.1 | Aerazione dei luoghi di lavoro chiusi
1.9.1.1 | Nei luoghi di lavoro chiusi, è necessario far sì che tenendo conto dei metodi di lavoro e degli sforzi fisici ai quali sono sottoposti i lavoratori, essi dispongano di aria salubre in quantità sufficiente anche ottenuta con impianti di areazione. | Conforme | S | - | L’aerazione è garantita da finestre apribili (ricambio d’aria naturale) senza sistema meccanizzato.
1.9.1.2 | Se viene utilizzato un impianto di aerazione, esso deve essere sempre mantenuto funzionante. Ogni eventuale guasto deve essere segnalato da un sistema di controllo, quando ciò è necessario per salvaguardare la salute dei lavoratori. | Non Applicabile | - | - | Non presente impianto di aereazione artificiale.
1.9.1.3 | Se sono utilizzati impianti di condizionamento dell'aria o di ventilazione meccanica, essi devono funzionare in modo che i lavoratori non siano esposti a correnti d'aria fastidiosa. | Conforme | S | - | Il sistema è dotato di dispositivi orientabili e velocità variabile <0.2m/s – split a parete/fan-coil a terra/impianto canalizzato.
1.9.1.4 | Gli stessi impianti devono essere periodicamente sottoposti a controlli, manutenzione, pulizia e sanificazione per la tutela della salute dei lavoratori. | Conforme | S | - | E’ previsto un piano di manutenzione periodica personalizzato dell’impianto completo di verbale.
1.9.1.5 | Qualsiasi sedimento o sporcizia che potrebbe comportare un pericolo immediato per la salute dei lavoratori dovuto all'inquinamento dell'aria respirata deve essere eliminato rapidamente. | Conforme | S | - | E’ previsto un piano di manutenzione periodica personalizzato dell’impianto completo di verbale.
1.9.2 | Temperatura dei locali
1.9.2.1 | La temperatura nei locali di lavoro deve essere adeguata all'organismo umano durante il tempo di lavoro, tenuto conto dei metodi di lavoro applicati e degli sforzi fisici imposti ai lavoratori. | Conforme. Prevista temperatura standard invernale 20°C ed estiva 26°C | S | - | L’impianto di riscaldamento è costituito da radiatori facenti capo a caldaia a gas del tipo autonomo posizionata nel bagno. L’impianto di raffrescamento è costituito da split a parete/fan-coil a terra che consente la gestione autonoma degli elementi.
Presente impianto di riscaldamento e/o raffrescamento meccanico (pompa di calore); la temperatura è controllata manualmente in ciascun vano.
1.9.2.2 | Nel giudizio sulla temperatura adeguata per i lavoratori si deve tener conto dell’influenza che possono esercitare sopra di essa il grado di umidità e il movimento dell'aria concomitanti. | Conforme. Prevista umidità relativa standard invernale >40% ed estiva <60% | S | -
1.9.2.3 | La temperatura dei locali di riposo, dei locali per il personale di sorveglianza, dei servizi igienici, delle mense e dei locali di pronto soccorso deve essere conforme alla destinazione specifica di questi locali. | Conforme. Prevista temperatura standard invernale 20°C ed estiva 26°C | S | - | Sono presenti termosifoni collegati all’impianto di riscaldamento autonomo a gas.
1.9.2.4 | Le finestre, i lucernari e le pareti vetrate devono essere tali da evitare un soleggiamento eccessivo dei luoghi di lavoro, tenendo conto del tipo di attività e della natura del luogo di lavoro. | Conforme | S | - | Sono presenti tende interne su tutti i serramenti esterni,
1.9.2.5 | Quando non è conveniente modificare la temperatura di tutto l'ambiente, si deve provvedere alla difesa dei lavoratori contro le temperature troppo alte o troppo basse mediante misure tecniche localizzate o mezzi personali di protezione. |  | S | - | sono presenti tapparelle oscuranti esterne.
1.10 | ILLUMINAZIONE NATURALE ED ARTIFICIALE DEI LUOGHI DI LAVORO
1.10.1 | A meno che non sia richiesto diversamente dalle necessità delle lavorazioni e salvo che non si tratti di locali sotterranei, i luoghi di lavoro devono disporre di sufficiente luce naturale. In ogni caso, tutti i predetti locali e luoghi di lavoro devono essere dotati di dispositivi che consentano un'illuminazione artificiale adeguata per salvaguardare la sicurezza, la salute e il benessere di lavoratori. | Conforme | S | - | I livelli d’illuminamento sono garantiti da impianto d’illuminazione artificiale.
1.10.2 | Gli impianti d’illuminazione dei locali di lavoro e delle vie di circolazione devono essere installati in modo che il tipo d'illuminazione previsto non rappresenti un rischio d’infortunio per i lavoratori. | Conforme | S | S
1.10.3 | I luoghi di lavoro nei quali i lavoratori sono particolarmente esposti a rischi in caso di guasto dell'illuminazione artificiale, devono disporre di un'illuminazione di sicurezza di sufficiente intensità. | Conforme | S | S
1.10.4 | Le superfici vetrate illuminanti e i mezzi d’illuminazione artificiale devono essere tenuti costantemente in buone condizioni di pulizia e di efficienza. | Conforme | S | - | La pulizia dei serramenti è affidata all’impresa di pulizie esterna.
1.10.5 | Gli ambienti, i posti di lavoro e i passaggi devono essere illuminati con luce naturale o artificiale in modo da assicurare una sufficiente visibilità. | Conforme | S | S | Tutti gli ambienti sono dotati d’illuminazione artificiale. In corso di approfondimento per le parti comuni
1.10.6 | Nei casi in cui, per le esigenze tecniche di particolari lavorazioni o procedimenti, non sia possibile illuminare adeguatamente gli ambienti, i luoghi e i posti indicati al punto 1.10.5, si devono adottare adeguate misure dirette a eliminare i rischi derivanti dalla mancanza e dall’insufficienza dell’illuminazione. | Conforme | S | - | Tutti gli ambienti sono dotati d’illuminazione artificiale
1.13 | SERVIZI IGIENICO ASSISTENZIALI
1.13.1 | Acqua
1.13.1.1 | Nei luoghi di lavoro o nelle loro immediate vicinanze deve essere messa a disposizione dei lavoratori acqua in quantità sufficiente, tanto per uso potabile quanto per lavarsi | Conforme | S | - | Presente a.c.s.
1.13.1.2 | Per la provvista, la conservazione e la distribuzione dell'acqua devono osservarsi le norme igieniche atte ad evitarne l'inquinamento e ad impedire la diffusione di malattie. | Conforme | S | S | Manutenzione erogatori lavabi. Presenza di Autoclave: manutenzione periodica a carico del condominio.
1.13.3 | Gabinetti e lavabi
1.13.3.1 | I lavoratori devono disporre, in prossimità dei loro posti di lavoro, dei locali di riposo, degli spogliatoi e delle docce, di gabinetti e di lavabi con acqua corrente calda, se necessario, e dotati di mezzi detergenti e per asciugarsi | Conforme | S | -
1.13.3.2 | Per uomini e donne devono essere previsti gabinetti separati; quando ciò sia impossibile a causa di vincoli urbanistici o architettonici e nelle aziende che occupano lavoratori di sesso diverso in numero non superiore a dieci, è ammessa un'utilizzazione separata degli stessi. | Conforme | S | - | 1 Bagno
Scarsa presenza di personale
1.13.4 | Pulizia delle installazioni igienico-assistenziali:
1.13.4.1 | Le installazioni e gli arredi destinati ai refettori, agli spogliatoi, ai bagni, alle latrine, ai dormitori e in genere ai servizi d’igiene e di benessere per i lavoratori, devono essere mantenuti in stato di scrupolosa pulizia, a cura del datore di lavoro. | Conforme | S | - | La pulizia dei locali è affidata all’impresa di pulizie esterna
1.13.4.2 | I lavoratori devono usare con cura e proprietà i locali, le installazioni e gli arredi indicati al comma precedente | Conforme | S | -
2 | PRESENZA NEI LUOGHI DI LAVORO DI AGENTI NOCIVI
2.2 | DIFESA CONTRO LE POLVERI
2.2.1 | Nei lavori che danno luogo normalmente alla formazione di polveri di qualunque specie, il datore di lavoro è tenuto ad adottare i provvedimenti atti ad impedirne o a ridurne, per quanto è possibile, lo sviluppo e la diffusione nell'ambiente di lavoro | Conforme | S | - | Sono presenti attività che producono polveri. Le stampanti sono posizionate in idonee aree senza permanenza di persone. La sostituzione del toner è eseguita come da prescrizioni indicate dal produttore.
4 | MISURE CONTRO L’INCENDIO E L’ESPLOSIONE
4.1 | Nelle aziende o lavorazioni in cui esistono pericoli specifici d’incendio: | Conforme | S | -
4.1.1 | è vietato fumare; | Conforme | S | - | Sulla cartellonistica è indicata la qualifica del responsabile dell’agenzia (Agente Generale).
4.1.3 | devono essere predisposti mezzi e impianti di estinzione idonei in rapporto alle particolari condizioni in cui possono essere usati, in essi compresi gli apparecchi estintori portatili o carrellati di primo intervento. Detti mezzi e impianti devono essere mantenuti in efficienza e controllati almeno una volta ogni sei mesi da personale esperto. | Conforme | S | - | Soggetta a verifica periodica secondo le procedure aziendali in vigore.
4.2.2 | Parimenti l'acqua e le altre sostanze conduttrici non devono essere usate in prossimità di conduttori, macchine e apparecchi elettrici sotto tensione. | Conforme | S | -

## Legenda
1.2 | METODO DELLA MATRICE
a. | Per Probabilità s’intende il rapporto statistico tra di casi in cui l’esposizione a un pericolo causa un danno e il numero complessivo di esposizioni, riparametrato alla frequenza di esposizione al pericolo nell’arco dell’attività lavorativa secondo la seguente scala di valori:
PROBABILITÀ | DEFINIZIONE | INTERPRETAZIONE DELLA DEFINIZIONE
0 | Inesistente | Il fattore di pericolo non è presente nell’ambito lavorativo dell’azienda e conseguentemente la probabilità è assolutamente nulla.
1 | Bassa o trascurabile | È improbabile che possano determinarsi circostanze tali da determinare un danno / Il manifestarsi di un danno è da considerarsi possibile ma la frequenza di esposizione al pericolo è bassa (poche volte l’anno).
2 | Lieve | È possibile che possano determinarsi circostanze tali da determinare un danno. / Il manifestarsi di un danno è da considerarsi probabile ma la frequenza di esposizione al pericolo è molto bassa (poche volte l’anno e di breve durata).
3 | Media | È probabile che possano determinarsi circostanze tali da determinare un danno. / Il manifestarsi di un danno è da considerarsi atteso ma la frequenza di esposizione al pericolo è del tutto occasionale (meno di una volta i 3 anni).
4 | Alta | Il manifestarsi di un danno è da considerarsi atteso e l’esposizione al pericolo non è trascurabile.
b. | Gravità: lesione allo stato di salute delle persone come conseguenza dell’esposizione a un pericolo valutata secondo la seguente scala di valori:
GRAVITA’ | DEFINIZIONE | INTERPRETAZIONE DELLA DEFINIZIONE
1 | Bassa o trascurabile | Non si rende necessaria alcuna cura particolare e il danno alla salute è completamente reversibile in breve tempo
2 | Lieve | Lo stato di salute può comportare una breve convalescenza ma non produce alcuna lesione permanente. / Si sono verificati danni che hanno prodotto inabilità temporanea con prognosi inferiore a 3 giorni. / Sono presenti agenti biologici del gruppo 1, sostanze e/o preparati tossici per ingestione, nocivi per inalazione e/o contatto cutaneo o irritanti.
3 | Media | Si rende necessaria una lunga convalescenza ma non si producono lesioni permanenti. / Si sono verificati danni che hanno prodotto inabilità temporanea con prognosi inferiore a 40 giorni. / Sono presenti sostanze e/o preparati cancerogeni, molto tossici per ingestione e/o contatto cutaneo, infiammabili, comburenti, agenti biologici del gruppo 2.
4 | Alta | Sono possibili lesioni permanenti non trascurabili o il decesso. / Si sono verificati danni che hanno prodotto inabilità temporanea con prima prognosi maggiore di 40 giorni di guarigione. / Nell’ambito dell’attività è stata individuata una tipologia d’incidente che può causare danni gravi a cose e/all’ambiente
c. | Rischio: secondo la UNI 11230 è definito come la combinazione della probabilità di un evento dannoso e dell’entità delle sue conseguenze. Ai sensi dell’art. 2 del DLgs 81/08 è invece la “probabilità di raggiungimento del livello potenziale di danno nelle condizioni d’impiego o di esposizione a un determinato fattore o agente oppure alla loro combinazione”. Nel presente documento si adotterà la definizione di cui alla citata norma UNI in quanto in grado di tener conto dell’entità del danno e non del solo fattore probabilistico.
Gravità
|  |  |  | 1 | 2 | 3 | 4
|  | Probabilità | 4 | 4 | 8 | 12 | 16
|  |  | 3 | 3 | 6 | 9 | 12
|  |  | 2 | 2 | 4 | 6 | 8
|  |  | 1 | 1 | 2 | 3 | 4
|  |  | 0 | Non Applicabile
d. | Azioni da intraprendere in funzione del livello di Rischio
Livello di Rischio |  | Azione da intraprendere | [5 empty] | Scala di tempo
NON APPLICABILE
MOLTO BASSO |  | Possono non essere necessarie ulteriori azioni di riduzione del rischio / I potenziali pericoli sono pienamente sotto controllo | [5 empty] | 1 anno
BASSO |  | Le azioni attuabili di riduzione vanno realizzate nel medio / lungo termine, nel frattempo verificare che i pericoli potenziali non subiscano peggioramenti. | [5 empty] | 1 anno
MEDIO |  | Le azioni attuabili di riduzione vanno realizzate nel breve / medio termine. Al termine degli interventi verificare l’efficacia in termini di abbattimento del rischio. | [5 empty] | 6 mesi
ALTO |  | Urgono interventi immediati di messa in sicurezza / di riduzione della probabilità e/o della gravità. Al termine degli interventi verificare tempestivamente l’efficacia in termini di abbattimento del rischio. | [5 empty] | immediatamente

## Valutazione
1.3 | VALUTAZIONE SECONDO L’ALLEGATO IV DEL D.lgs. 81/08
1 | AMBIENTI DI LAVORO
Elementi di analisi | Figure esposte | Rischi | Individuazione delle misure di prevenzione | Rischio |  |  | Misure di miglioramento livelli di sicurezza
|  |  |  | P | G | R
Stabilità e solidità | Tutto il personale | Crollo di pareti o solai per cedimenti strutturali. Crollo di strutture causate da urti da parte di mezzi aziendali | Gli edifici che ospitano i luoghi di lavoro o qualunque altra opera e struttura presente nel luogo di lavoro possiedono un’adeguata solidità che corrisponde al loro tipo d’impiego | 1 | 1 | 1
Altezza, cubatura, superficie | Tutto il personale | Mancata salubrità o ergonomicità legate a insufficienti dimensioni degli ambienti | L’altezza netta dei locali di lavoro chiusi è conforme alla normativa urbanistica vigente | 1 | 1 | 1
Pavimenti, muri, soffitti, finestre e lucernari | Tutto il personale | Cadute in piano Urti | Il pavimento dei locali di lavoro è privo di protuberanze, cavità o piani inclinati pericolosi. Le finestre e i lucernari possono essere aperti, chiusi, regolati e fissati dai lavoratori in tutta sicurezza | 2 | 2 | 4 | I serramenti esterni delle aree condominiali non sono dotati di vetro a norma. (vetro singolo privo di pellicola di sicurezza).
I serramenti esterni della sede sono dotati di vetro singolo, con pellicola di sicurezza.
Vie di circolazione interne ed esterne utilizzate per: - raggiungere il posto di lavoro - fare manutenzione agli impianti | Tutto il personale | Cadute in piano Cadute in profondità Contatto con mezzi in movimento Caduta di materiali | L’ampiezza delle vie di circolazione di cui dispone ogni lavoratore, nei locali di lavoro chiusi, è tale da consentirgli il normale movimento in relazione al lavoro che svolge compreso l’accesso agli stessi. | 1 | 1 | 1 | L'ampiezza delle vie di circolazione è adeguata e permette un facile raggiungimento dei luoghi di lavoro e manutenzione.
Vie e uscite di emergenza | Tutto il personale | Vie di esodo non facilmente fruibili Porte non sempre apribili nel senso di esodo | Le vie e le uscite di emergenza, le vie di circolazione e le porte che vi danno accesso, sono libere da ostruzioni e possono essere utilizzate in ogni momento senza impedimenti | 1 | 2 | 2 | La segnaletica di emergenza è conforme nella sede ma non nelle aree comuni.
L'uscita dalla porta della sede è garantita da un sistema meccanico
L'uscita dalla porta del condominio è garantita da un sistema elettrico e meccanico
Porte e portoni | Tutto il personale | Urti, schiacciamento Uscite non facilmente fruibili | Le porte dei locali di lavoro sono agevolmente apribili dall'interno durante il lavoro | 1 | 1 | 1 | Le porte interne sono in legno con pannello cieco
Le porte condominiali sono in legno con pannello cieco
Nei bagni sono presenti i nottolini per l'apertura in caso di emergenza.
Scale | Tutto il personale | Cadute Difficoltà nell’esodo | Le scale fisse a gradini, destinate al normale accesso agli ambienti di lavoro, sono costruite e mantenute in modo da resistere ai carichi massimi derivanti da affollamento per situazioni di emergenza. Alzate e pedate sono dimensionate a regola d'arte. | 2 | 2 | 4 | Presente rampa di scale priva di strisce antiscivolo
Posti di lavoro e di passaggio e pertinenze | Tutto il personale | Caduta, investimento da materiali e mezzi in movimento; esposizione ad agenti atmosferici | I posti di lavoro, le vie di circolazione e altri luoghi o impianti all'aperto utilizzati o occupati dai lavoratori durante le loro attività sono concepiti in modo tale che la circolazione dei pedoni e dei veicoli avvenga in modo sicuro | 1 | 1 | 1
Microclima | Tutto il personale | Esposizione a condizioni microclimatiche non confortevoli Assenza d’impianto di riscaldamento Carenza di areazione naturale e/o forzata | Condizioni microclimatiche confortevoli | 1 | 1 | 1 | I ricambi d'aria sono garantiti tramite l'apertura meccanica delle finestre (ricambio d'aria naturale). rapporti aeranti sono adeguati.
L'impianto di riscaldamento/raffrescamento è funzionante.
Illuminazione naturale e artificiale | Tutto il personale | Carenza d’illuminazione naturale Abbagliamento Affaticamento visivo | L'illuminazione artificiale dei locali di lavoro e delle vie di circolazione è tale da non rappresentare un rischio d’infortunio per i lavoratori. | 1 | 1 | 1 | Tutti i locali sono dotati di un impianto di illuminazione, con corpi illuminanti a LED con UGR<19.
|  | Urti Cadute Difficoltà nell’esodo |  |  |  |  | L'illuminazione d'emergenza è presente nella sede e nelle aree comuni
Servizi igienico assistenziali | Tutto il personale |  | I lavoratori dispongono internamente al luogo di lavoro di acqua corrente per uso potabile, per lavarsi e di detergenti e mezzi per asciugarsi. Sono disponibili n. 1 bagni, non distinti per genere, poiché i lavoratori di sesso diverso sono in numero non superiore a 10 | 1 | 1 | 1
Caduta dall’alto | Manutentori esterni |  | Rischio presente per i manutentori (dipendenti di società terze). | 1 | 1 | 1 | Insegna in facciata e split a parete
2 | PRESENZA NEI LUOGHI DI LAVORO DI AGENTI NOCIVI
Difesa dagli agenti nocivi - polveri | Tutto il personale | Polveri generate da stampanti o fotocopiatrici | Le stampanti si trovano in vano dedicato. Non vi è interferenza con postazioni di lavoro nelle immediate vicinanze. L’attività di sostituzione e smaltimento avviene secondo le prescrizioni del produttore; vedere schede di sicurezza e manutenzione. | 1 | 1 | 1 | Le stampanti si trovano in un luogo idoneo
4 | IMPIANTI TECNOLOGICI
Impianti elettrici (circuiti di alimentazione degli apparecchi utilizzatori e delle prese a spina, gruppi di continuità, ecc.;) | Tutto il personale | Incidenti di natura elettrica (folgorazione, incendio, innesco di esplosioni) | Mantenere costantemente in ordine i cavi elettrici di alimentazione delle postazioni lavoro; Evitare l’uso di dispositivi non conformi e non di dotazione Aziendale. Gli impianti e i collegamenti elettrici sono annualmente sottoposti a controlli da parte di tecnici specializzati. | 1 | 1 | 1 | L'impianto si presenta in ordine e confome alle norme di sicurezza
Impianti di riscaldamento, climatizzazione, condizionamento e refrigerazione | Tutto il personale | Incidenti di natura elettrica Scoppio di apparecchiature in pressione Incendio Esplosione Emissione di inquinanti Esposizione ad agenti biologici Incidenti di natura meccanica (tagli schiacciamento, ecc.) | Gli impianti di condizionamento dell'aria funzionano in modo tale da non esporre i lavoratori a correnti d'aria fastidiose. Gli impianti sono sottoposti a controlli periodici in base alle schede di manutenzione per pulizia e sanificazione per la tutela della salute dei lavoratori. | 1 | 1 | 1
Impianti idrici e sanitari | Tutto il personale | Esposizione ad agenti biologici Scoppio di apparecchiature in pressione | Non sono presenti apparecchiature che presentino rischio di scoppio | 1 | 1 | 1
Impianti di distribuzione e utilizzazione di gas | Tutto il personale | Rischio esplosione | presente impianto gas autonomo | 2 | 2 | 4 | Impianto a gas autonomo. Caldaia dotata di rilevatore gas.
5 | ATTREZZATURE DA LAVORO
Apparecchiature informatiche e da ufficio (Work station, PC, stampante, fotocopiatrice, tablet, fax, ecc.) Apparecchiature audio o video (Videoproiettori, Televisori, Apparecchiature stereofoniche, ecc.) | Tutto il personale | Incidenti di natura elettrica | Le apparecchiature fornite dall’azienda sono certificate e marchiate CE Televisori/monitor stabilmente fissati a muro e videoproiettori fissati a plafone. Gli interventi di manutenzione sulle apparecchiature vengono eseguite da personale specializzato. In caso di collegamento con devices (PC portatili, telefoni, tablet, ecc) lasciare le zone di passaggio sgombre da cavi e non utilizzare prese multiple oltre a quelle fornite dall’azienda. | 1 | 1 | 1
Elettrodomestici (Frigoriferi, forni a microonde, ecc.) e distributori automatici di bevande e snack | Tutto il personale | Incidenti di natura elettrica Esposizione ad agenti biologici | Gli elettrodomestici disponibili in agenzia sono forniti e/o approvati dall’azienda, certificati e marchiati CE. La manutenzione e pulizia periodica sono eseguite da personale specializzato esterno all’azienda. | 1 | 1 | 1
Organi di collegamento elettrico mobili ad uso domestico o industriale (Avvolgicavo, cordoni di prolunga, adattatori, ecc.) | Tutto il personale | Incidenti di natura elettrica | Vietato l’uso di dispositivi non conformi e non di dotazione Aziendale. Le prese multiple e le prolunghe fornite dall’azienda sono certificate e marchiate CE. L'amperaggio delle prese utilizzate dalle attrezzature è di 16A. | 1 | 1 | 1
Apparecchi d’illuminazione (Lampade da tavolo, lampade da pavimento, lampade portatili, ecc.) | Tutto il personale | Incidenti di natura elettrica | Vietato l’uso di apparecchiature non conformi e non di dotazione Aziendale Gli apparecchi illuminanti installati dall’azienda sono marchiati CE, certificati e rispondenti alla normativa BT. | 1 | 1 | 1
6 | ATTIVITA’
Postazione di lavoro | Tutto il personale | Posture incongrue, movimenti ripetitivi. Ergonomia del posto di lavoro Affaticamento visivo | Le sedie sono dotate di ruote, hanno altezza e schienale regolabile e dimensioni della seduta girevole adeguate alle caratteristiche antropometriche dell'’utilizzatore. Il posto di lavoro è dimensionato e allestito in modo che vi sia spazio sufficiente per permettere cambiamenti di posizione e movimenti operativi. I monitor utilizzati sono di tipo LCD privi di sfarfallamenti, posizionati di fronte agli operatori a circa 50 cm di distanza, orientati considerando la posizione delle finestre presenti. | 1 | 1 | 1 | Gli arredi sono idonei
Condizioni di lavoro particolari: lavori in solitario | Tutto il personale | Difficoltà o mancanza di soccorso Mancanza di supervisione | In ogni luogo di lavoro sono messi a disposizione dispositivi di primo soccorso (cassetta) e un sistema di allerta per la comunicazione esterna. | 1 | 1 | 1
MMC Movimentazione Manuale dei Carichi | Personale dipendente Alleanza | Patologie da sovraccarico biomeccanico, in particolare dorso-lombari, patologie delle strutture osteoarticolari, muscolo tendinee e nervovascolari |  | 1 | 1 | 1 | Valutata nel DVR master
Lavoratrici gestanti | Personale dipendente Alleanza | Rischi dati da esposizione ad agenti fisici, chimici o biologici Rischi riguardanti i movimenti, le posizioni di lavoro e l’accessibilità ai luoghi di lavoro. | Non si rilevano rischi | 1 | 1 | 1 | Valutata nel DVR master
Contratto d’appalto e d’opera: rischi interferenti | Manutentori esterni | Interferenze | Per le attività normate dall’art. 26 si prevede accesso esclusivo dei fornitori agli ambienti di lavoro senza sovrapposizione temporale ed in assenza di personale dipendente. | 1 | 1 | 1
Lavoro in spazi confinati | Manutentori esterni | Rischio per lavoratori operanti in spazi confinati con difficoltà di accesso, soccorso e ventilazione | Rischio non presente nell’attività, nessun adempimento previsto | 1 | 1 | 1
Lavoratori disabili con disabilità motoria | Personale dipendente Alleanza Assicurazioni | Esposizione a condizioni Rischi attinenti il raggiungimento del luogo di lavoro, la fruibilità e la necessità di evacuazione in caso di emergenza. | Vi sono barriere architettoniche che non consentono l’accesso a lavoratori con disabilità motoria. Qualora se ne presentasse la necessità, gli spazi possono essere opportunamente adeguati (rampa di accesso/montascale e adeguamento servizio igienico) | 2 | 2 | 4 | La sede è accessibile, le aree condominiali presentano barriere architettoniche.
Categorie protette o lavoratori con altre disabilità | Personale dipendente Alleanza Assicurazioni | Rischi di varia natura. | In adempimento D. Lgs 9/07/2003 n 216 art. 3 comma 3 bis il datore di lavoro adotta accomodamenti ragionevoli nei luoghi di lavoro per garantire la piena eguaglianza con gli altri lavoratori a persone con disabilità secondo la convenzione delle Nazioni Unite di New York del 13/12/2006 prevedendo una valutazione del singolo lavoratore da parte del medico competente supportato dal RSPP con la collaborazione del lavoratore interessato per la definizione di accomodamenti ragionevoli calati sul singolo caso. | 1 | 1 | 1 | Nella sede non sono presenti lavoratori appartenenti a Categorie protette.
7 | FATTORI ORGANIZZATIVI
Stress lavoro-correlato | Tutto il personale | Rischio derivante del fatto che taluni individui non si sentono in grado di corrispondere alle richieste o alle aspettative riposte in loro | Condizione che può essere accompagnata da disturbi o disfunzioni di natura fisica, psicologica o sociale | 1 | 1 | 1 | Valutata nel DVR master
Mobbing | Tutto il personale | Codice Civile, art. 2087 |  | 1 | 1 | 1 | Valutata nel DVR master
8 | AGENTI FISICI
Rumore | Tutto il personale | Ipoacusia Difficoltà di comunicazione Stress psicofisico | Nella sede non sono state svolte misurazioni specifiche ne sono state segnalate situazioni di difficoltà che presuppongano approfondimenti strumentali. Essendo una tipologia di luogo di “lavoro d’ufficio di routine” i riferimenti per la valutazione della rumorosità soni dedotti dalla letteratura di settore assimilabili a 45÷55 dB- e comunque inferiori al limite di legge di 80 dB. | 1 | 1 | 1
Vibrazioni | Tutto il personale | Per sistema mano-braccio: rischi di disturbi vascolari, osteoarticolari, neurologici o muscolari Per corpo intero: rischi di lombalgie e traumi del rachide | Rischio non presente nell’attività, nessun adempimento previsto | 1 | 1 | 1
Campi elettromagnetici | Tutto il personale | Rischi per la salute e la sicurezza derivanti dall'esposizione ai campi elettromagnetici (da 0 Hz a 300 GHz). Assorbimento di energia e correnti di contatto | Rischio non presente nell’attività, nessun adempimento previsto | 1 | 1 | 1
Radiazioni ottiche artificiali | Personale dipendente Alleanza | Rischi per la salute e la sicurezza che possono derivare, dall'esposizione alle radiazioni ottiche artificiali durante il lavoro con particolare riguardo ai rischi dovuti agli effetti nocivi sugli occhi e sulla cute. | Presenza di lettori ottici forniti e/o approvati dall’azienda, certificati e marchiati CE. Led illuminatore classe 1 (IEC 60825-1); disponibile manuale d’uso e dichiarazione di conformità. | 1 | 1 | 1
Esplosioni | Tutto il personale | Rischio esplosione | Rischio non presente nell’attività, nessun adempimento previsto. | 2 | 2 | 4 | Impianto a gas autonomo. Caldaia dotata di rilevatore gas.
Radiazioni ionizzanti | Tutto il personale | Rischio dovuto a radiazioni ionizzanti provenienti da una sorgente artificiale o da una sorgente naturale | Rischio non presente nell’attività, nessun adempimento previsto. | 1 | 1 | 1
9 | AGENTI CHIMICI E BIOLOGICI
Chimico | Personale dipendente Alleanza | Rischi d’intossicazione, sensibilizzazione, corrosione, irritazione, rischio di effetti nocivi non ereditari nella prole o danni a carico della funzione o delle capacità riproduttive maschili o femminili, rischio cancerogeno | I lavoratori non sono esposti al rischio poiché il materiale presente viene conservato in stanze e/o armadi chiusi ed utilizzato solamente dal personale specializzato. | 1 | 1 | 1
Amianto | Tutto il personale | Rischio di esposizione ad amianto | Rischio non presente nell’attività, nessun adempimento previsto. | 1 | 1 | 1 | Prevedere analisi dei materiali preliminarmente ad eventuali interventi di manutenzione
FAV (Fibre Artificiali vetrose) | Tutto il personale | Rischio di esposizione a fibre artificiali vetrose | Rischio non presente nell’attività, nessun adempimento previsto | 1 | 1 | 1 | Prevedere analisi dei materiali preliminarmente ad eventuali interventi di manutenzione.
Radon | Tutto il personale | Rischio da esposizione a sorgenti naturali di radiazioni | La sede si trova al 1° piano, senza locali di pertinenza ai piani interrati e/o terra; rischio non presente nell’attività. | 1 | 1 | 1 | Non presenti locali di pertinenza ai piani seminterrati/interrati.
Biologico | Tutto il personale | Rischio da esposizione ad agenti biologici riferito alla presenza di elettrodomestici (frigoriferi, forni a microonde, ecc.) e distributori automatici di bevande e snack | Gli elettrodomestici disponibili in agenzia sono forniti dall’azienda. La manutenzione e pulizia periodica sono eseguite da personale specializzato esterno all’azienda. | 1 | 1 | 1
Legionellosi | Tutto il personale | Rischio legionellosi | Previste attività manutentive ordinarie | 1 | 1 | 1 | Presente autoclave autonomo. Prevedere sostituzione periodica di rompigetto
Cancerogeno | Tutto il personale | Rischio da esposizione ad agenti cancerogeni o mutageni | Rischio non presente nell’attività, nessun adempimento previsto. | 1 | 1 | 1
Sostanze stupefacenti o psicotrope | Tutto il personale | Rischi derivanti dall’utilizzo di sostanze stupefacenti o psicotrope | Utilizzo vietato da regolamentazione interna; sorveglianza come da protocollo sanitario. | 1 | 1 | 1 | Valutata nel DVR master
Sostanze alcoliche e super alcoliche | Tutto il personale | Rischi derivanti dall’utilizzo di sostanze alcoliche o superalcoliche | Utilizzo vietato da regolamentazione interna; sorveglianza come da protocollo sanitario. | 1 | 1 | 1 | Valutata nel DVR master

## Rischi
TIPOLOGIA DI RISCHIO
RISCHIO SISMICO | entità sismica zona 3
RISCHIO IDROGEOLOGICO | Non presente
RISCHIO AMBIENTALE
Eventuali rischi in corso di approfondimento.
PIANO DI GESTIONE EMERGENZE:
Facendo riferimento allo specifico Piano di Emergenza redatto per la Sede in oggetto è fatto obbligo all’azienda la nomina di Squadra di Emergenza (nn. 2 persone) costituita da personale adeguatamente formato per la gestione degli Incendi e del Primo Soccorso che provvederà ad attuare le procedure previste in caso di pericolo e/o emergenza assicurando la corretta osservanza da parte dei lavoratori, dei clienti e dei fornitori presenti in Sede. In sede è inoltre affissa planimetria riportante, oltre ai percorsi di esodo, la posizione dei presidi (estintori e cassetta P.S. – vedere allegato 1). Il numero degli estintori è determinato dal D.M. 10.03.1998, per la tipologia della cassetta di primo soccorso si fa riferimento al D.M. n.388 del 15.07.2003 all. 1
PIANO DI MIGLIORAMENTO
A fronte della diagnosi e delle valutazioni finora eseguiti si riporta di seguito l’insieme d’interventi, convergenti e sinergici, atti a predisporre un piano di azioni e soluzioni finalizzate al miglioramento degli ambienti di lavoro che tenga conto delle priorità temporali degli interventi da attuare e delle figure coinvolte nelle varie fasi d’intervento.
ATTIVITA’ | RESPONSABILE | DATE AVVIO E CONCLUSIONE
Reperimento documentazione fabbricato – Certificato di Agibilità. | Operation di rete - Alleanza Assicurazioni | Eseguito
Richiesta all'amministratore per la messa in sicurezza del vetro dei serramenti all'interno delle parti condominiali. | Operation di rete - Alleanza Assicurazioni | 2021-11-30
2022-05-30
Richiesta all'amministratore per l'installazione delle strisce antiscivolo sulle scale condominiali fino al raggiungimento della sede. | Operation di rete - Alleanza Assicurazioni | 2021-11-30
2022-05-30
Attività di verifica di presenza della Legionella. | Operation di rete - Alleanza Assicurazioni | Eseguito
Richiesta all'amministratore per l'installazione della segnaletica di emergenza mancante nelle aree condominiali. | Operation di rete - Alleanza Assicurazioni | 2021-11-30
2022-05-30

## Incendio
RISCHIO INCENDIO:
L’attività svolta da Alleanza Assicurazioni all’interno della sede non rientra tra le attività soggette a controlli da parte dei VVFF ai sensi del DPR 151/2011. In riferimento al cap. 19 del DVR di Alleanza Assicurazioni si ritiene di attribuire ai locali in oggetto un livello relativo alla classificazione del rischio incendio basso in quanto il luogo di lavoro è caratterizzato dalla presenza di sostanze poco infiammabili o scarsamente infiammabili e le condizioni locali e di esercizio offrono scarse possibilità di sviluppo di principi d’incendio. In caso d’incendio, la velocità di propagazione dello stesso è limitata. Per quanto attiene all’adeguatezza delle misure di sicurezza esistenti, si ritiene che le stesse siano sufficienti in merito a presenza di estintori, caratteristiche e segnaletica delle vie di esodo. In merito al carico d’incendio eventuali depositi di materiale cartaceo (archivi, ripostigli, ecc) non superano i 5.000 Kg. Tende, arredi e rivestimenti sono conformi alla normativa antincendio e sono state fornite dall’installatore le necessarie certificazioni di legge.
ELENCO DOCUMENTAZIONE
Certificati d’idoneità statica (Rif. normativo art 24 T.U.E.)
Certificati di agibilità | In corso di reperimento
Abitabilità | In corso di reperimento
Licenze edilizie (DIA, SCIA, CILA, ecc) | In corso di reperimento
Autorizzazione insegne di esercizio | In corso di reperimento
Deroga Art. 65 D. Lgs 81/08 | L’attività non si svolge in ambienti di lavoro posti in locali sotterranei
Certificati di Prevenzione Incendi / SCIA
Dichiarazione di conformità degli impianti alla regola d’arte (DM 37/2008) ogni genere d’impianti rientrante nel DM (Elettrici, Idrici, Aeraulici, Ascensori, Autoclavi, Rilevazione, Allarme, Spegnimento, …) | elettrici | Di.co. Del 19-07-2008
idrici
| termici | In corso di reperimento
| aeraulici | Di.Co. Del 04-10-2021
| allarme | Impianto non presente
| insegne | In corso di reperimento
Verifica impianti messa a terra
Verifica impianti dispersione scariche atmosferiche
ALLEGATI
ALL. 1 | PLANIMETRIA DI EMERGENZA
ALL. 2 | INDICAZIONE LUOGO SICURO ESTERNO

## Conclusione
ALL. 1 | PLANIMETRIA DI EMERGENZA
ALL. 2 | INDICAZIONE LUOGO SICURO ESTERNO
LUOGO SICURO ESTERNO - Marciapiede antistante l'ingresso all'edificio

## ListaF1 (hidden)
U/P
S
X
X
-
N
1.1.1 | 1.2.5 | 1_ Acquisita documentazione immobile e disponibile presso gli archivi di Alleanza Assicurazioni S.p.A. 2a: Immobile di Proprietà Gruppo Generali, è in corso una corrispondenza con il Tecnico di riferimento finalizzata al reperimento della documentazione necessaria 2b: E’ in corso una corrispondenza con la Proprietà (privato) e/o con Tecnico della proprietà finalizzata al reperimento della documentazione necessaria.
1_ Visionata e verificata documentazione 2_ Attività in corso da parte di Alleanza Assicurazioni SpA | H Locali | Acquisita documentazione immobile e disponibile presso gli archivi di Alleanza Assicurazioni S.p.A.
Visionata e verificata documentazione | Altezza Stanze ≥270 cm | Immobile di Proprietà Gruppo Generali, è in corso una corrispondenza con il Tecnico di riferimento finalizzata al reperimento della documentazione necessaria.
Attività in corso da parte di Alleanza Assicurazioni SpA | Altezza Stanze < 270 cm | È in corso una corrispondenza con la Proprietà (privato) e/o con Tecnico della proprietà finalizzata al reperimento della documentazione necessaria.
1.1.7
1_All’interno della Sede è individuata una zona adeguata per lo stoccaggio e lo sgombero dei rifiuti differenziati (carta, plastica). 2_All’interno della Sede non sono presenti locali deposito di rifiuti
All’interno della Sede è individuata una zona adeguata per lo stoccaggio e lo sgombero dei rifiuti differenziati (carta, plastica).
All’interno della Sede non sono presenti locali deposito di rifiuti
C/N
Conforme
Non Conforme
Non Applicabile
1.3.1.2
nota per compilazione ove non possibile apertura serramenti: Negli uffici è presente impianto di ventilazione meccanizzata
Negli uffici è presente impianto di ventilazione meccanizzata
1.3.2
SI/NO
L’attività di Alleanza Assicurazioni non contempla le attività in locali posti ai piani interrati o seminterrati.
1.3.1.5
0_Non presente piano interrato. 1_L’agenzia non ha cantina di pertinenza. 2_Presenti cantine condominiali poste al di sotto degli uffici. 3_L’agenzia ha una cantina di pertinenza/box al piano interrato (locale s.p.c.p.)
Non presente piano interrato.
L’agenzia non ha cantina di pertinenza.
Presenti cantine condominiali poste al di sotto degli uffici.
L’agenzia ha una cantina di pertinenza/box al piano interrato (locale s.p.c.p.)
1.3.2
nota per compilazione: Inserire eventuali dettagli riferiti a dislivelli interni Presente dislivello/gradino all’interno dei bagni 01 e 02.
Non presenti dislivelli/gradini
Presenti dislivelli:
1.3.6 | 1.3.7
nota per compilazione: 1_ In corso di approfondimento per le parti comuni. (colonna P gialla) 2_L’accesso al condominio avviene tramite serramento vetrato adeguatamente segnalato 3_ Nel vano scala sono presenti parapetti con specchiature in vetro. 4_ Nel vano scala sono presenti finestre con vetro singolo/doppio 5_ Nel vano scala non sono presenti finestre | Le parti apribili dei serramenti (non) intralciano passaggi / vie di fuga.
L’accesso al condominio avviene tramite serramento vetrato in assenza di vetrofania | Le parti apribili dei serramenti non intralciano passaggi / vie di fuga.
L’accesso al condominio avviene tramite serramento vetrato adeguatamente segnalato con vetrofania | Le parti apribili dei serramenti intralciano passaggi / vie di fuga.
Nel vano scala sono presenti parapetti con specchiature in vetro.
Nel vano scala sono presenti finestre con vetro singolo/doppio
Nel vano scala non sono presenti finestre
1.4.1
nota per compilazione: 1_ In corso di approfondimento per le parti comuni. (colonna P gialla) 2_Le scale sono prive di strisce antiscivolo fino al raggiungimento della sede (colonna P gialla) 3_Presenza di strisce antiscivolo sulle scale condominiali fino al raggiungimento della Sede. 4_ Nello stabile non è presente impianto ascensore. | L’ufficio si trova al X° piano. | E’ presente una rampa di scale dal portone d’ingresso fino al raggiungimento dell'atrio/sede dotata/priva di servoscala. | ASCENSORE
L’ufficio si trova al piano Terra
Le scale sono prive di strisce antiscivolo fino al raggiungimento della Sede. | L’ufficio si trova al 1° piano. | E’ presente una rampa di scale dal portone d’ingresso fino al raggiungimento di un atrio dotato di ascensore e corpo scala principale, in presenza di servoscala | Nello stabile è presente impianto ascensore.
Presenza di strisce antiscivolo sulle scale condominiali fino al raggiungimento della Sede. | L’ufficio si trova al 2° piano. | E’ presente una rampa di scale dal portone d’ingresso fino al raggiungimento di un atrio dotato di ascensore e corpo scala principale, priva di servoscala | Nello stabile non è presente impianto ascensore.
| L’ufficio si trova al 3° piano. | E’ presente una rampa di scale dal portone d’ingresso fino al raggiungimento della sede dotata di servoscala.
| L’ufficio si trova al 4° piano. | E’ presente una rampa di scale dal portone d’ingresso fino al raggiungimento della sede priva di servoscala.
| L’ufficio si trova al 5° piano. | E' presente una scala esterna che porta all'ingresso della sede
L’ufficio si trova al 6° piano.
1.4.3
nota per compilazione: Non applicabile/ Conforme (da indicare per 2a e 2b) | nota per compilazione: si deve tenere conto della possibilità di percorsi misti (pedonali/veicolari) per il raggiungimento della Sede. 1_ L’accesso è esclusivamente pedonale 2_ L’accesso all’immobile si effettua attraverso un percorso misto pedonale/veicolare; 2a_ il percorso pedonale avviene su marciapiede. (colonna P verde) 2b_ i veicoli hanno accesso al cortile/area box su area privata a velocità moderata. (colonna P verde)
Non applicabile | L’accesso è esclusivamente pedonale
Conforme | L’accesso all’immobile si effettua attraverso un percorso misto il percorso pedonale avviene su marciapiede.
L’accesso all’immobile si effettua attraverso un percorso misto i veicoli hanno accesso al cortile/area box su area privata a velocità moderata.
1.4.4
nota per compilazione: Non applicabile/ Conforme (da indicare se si opta per il punto 2 precedente) | (colonna P verde se esiste percorso misto)
Non applicabile | Esiste Percorso Misto
Conforme
1.4.11 |  | 1.4.9
Sulle superfici di pavimento all’interno dell’agenzia (non) sono presenti buche, forometrie o sporgenze.
nota per compilazione: Segnalare eventuali ostacoli su percorsi misti |  | Sulle superfici di pavimento all’interno dell’agenzia sono presenti buche, forometrie o sporgenze.
presenza di ostacoli sui percorsi |  | Sulle superfici di pavimento all’interno dell’agenzia non sono presenti buche, forometrie o sporgenze.
1.5.6 |  | SERRAMENTO ESTERNO | SERRAMENTO INTERNO | PORTA SEDE | PORTA CONDOMINIO | PORTINERIA | VIA DI FUGA
1_La porta d’ingresso apre verso l’interno dei locali. 2_ Conforme; la porta d’ingresso apre verso l’esterno ed è dotata di maniglione antipanico. 3_ Presente una doppia porta/bussola; il serramento esterno con apertura verso l’interno dei locali e quello interno con apertura verso l’eterno e dotato di maniglione antipanico. 4_ In agenzia è presente una seconda porta d’ingresso, con apertura verso l’interno dei locali. | La porta d’ingresso alla Sede, durante l’apertura degli uffici, deve restare aperta ed è apribile tramite sistema meccanico. NOTA in divenire AA provvederà a Installare sistema meccanico di apertura. _ In corso di approfondimento il sistema di apertura dei serramenti di accesso allo stabile. (colonna P gialla) _ La porta d’accesso al condominio durante le principali ore della giornata è aperta (presenza di portineria). _ L’apertura del portone condominiale è verso l’esterno/interno ed è consentita da sistema elettrico. | La porta d’ingresso apre verso l’interno dei locali. |  | Porta della sede apribile tramite sistema meccanico
La porta d’ingresso apre verso l’interno dei locali. | La porta d’ingresso alla Sede, durante l’apertura degli uffici, deve restare aperta ed è apribile tramite sistema meccanico. | Conforme; la porta d’ingresso apre verso l’esterno ed è dotata di maniglione antipanico. | e quello interno con apertura verso l’esterno e dotato di maniglione antipanico. | Porta della sede apribile tramite sistema elettrico | Porta del condominio apribile tramite sistema meccanico | La porta d’accesso al condominio durante le principali ore della giornata è aperta data la presenza di una portineria | Le vie di fuga per le parti comuni corrispondono all’uscita condominiale su strada
Conforme; la porta d’ingresso apre verso l’esterno ed è dotata di maniglione antipanico. | La porta d’ingresso alla Sede, durante l’apertura degli uffici, deve restare aperta ed è apribile tramite sistema meccanico. La porta d’accesso al condominio durante le principali ore della giornata è aperta (presenza di portineria). | Presente una doppia porta/bussola; il serramento esterno con apertura verso l’interno dei locali | e quello interno con apertura verso l’interno con maniglia. | Porta della sede apribile tramite sistema meccanico ed elettrico | Porta del condominio apribile tramite sistema elettrico |  | E' presente una scala antincendio dedicata alla via di fuga
Presente una doppia porta/bussola; il serramento esterno con apertura verso l’interno dei locali e quello interno con apertura verso l’esterno e dotato di maniglione antipanico. | La porta d’ingresso alla Sede, durante l’apertura degli uffici, deve restare aperta ed è apribile tramite sistema meccanico. L’apertura del portone condominiale è verso l’esterno/interno ed è consentita da sistema elettrico. | Presente una doppia porta/bussola; il serramento esterno con apertura verso l’esterno dei locali |  |  | Porta del condominio apribile tramite sistema meccanico ed elettrico
Presente una doppia porta/bussola; il serramento esterno con apertura verso l’interno dei locali e quello interno con apertura verso l’interno con maniglia. | La porta d’ingresso alla Sede, durante l’apertura degli uffici, deve restare aperta e non è apribile tramite sistema meccanico. La porta d’accesso al condominio durante le principali ore della giornata è aperta (presenza di portineria). | Presente una porta/bussola; il serramento esterno scorrevole
La porta d’ingresso alla Sede, durante l’apertura degli uffici, deve restare aperta e non è apribile tramite sistema meccanico. L’apertura del portone condominiale è verso l’esterno/interno ed è consentita da sistema elettrico.
1.5.7
La porta di accesso alla Sede, dotata di meccanismo elettrico di apertura, è apribile manualmente dall’interno tramite sistema meccanico. Le vie di fuga per le parti comuni corrispondono all’uscita condominiale su strada. (colonna P gialla) nota per compilazione: ove non presenti informazioni per le parti comuni lasciare la seguente dicitura: In corso di approfondimento per le parti comuni. (colonna P gialla)
La porta di accesso alla Sede, dotata di meccanismo elettrico di apertura, è apribile manualmente dall’interno tramite sistema meccanico. Le vie di fuga per le parti comuni corrispondono all’uscita condominiale su strada. (colonna P gialla)
In corso di approfondimento per le parti comuni. (colonna P gialla)
1.5.10
All’interno della Sede le vie di esodo sono dotate di adeguata cartellonistica di emergenza. nota per compilazione per le parti comuni 1_In corso di approfondimento per le parti comuni. (colonna P gialla) 2_Non presente negli spazi condominiali comuni. | C/N
All’interno della Sede le vie di esodo sono dotate di adeguata cartellonistica di emergenza. | Conforme all’interno della Sede
All’interno della Sede le vie di esodo sono dotate di adeguata cartellonistica di emergenza. Non presente negli spazi condominiali comuni. | Non Conforme
Assenza di cartellonistica di emergenza
1.5.11
lluminazione di emergenza minima prevista dal DM.22.02.06 (2 lux percorsi 5 lux porte di uscita). nota per compilazione per le parti comuni 1_In corso di approfondimento per le parti comuni. (colonna P gialla) 2_Non presente negli spazi condominiali comuni. (colonna P gialla)
lluminazione di emergenza minima prevista dal DM.22.02.06 (2 lux percorsi 5 lux porte di uscita). È presente negli spazi condominiali comuni.
lluminazione di emergenza minima prevista dal DM.22.02.06 (2 lux percorsi 5 lux porte di uscita). Non presente negli spazi condominiali comuni.
1.5.14.3
PARAPETTI 1- Tutti i parapetti delle finestre e dei balconi hanno h. ≥ 90cm 2- Sono presenti parapetti di finestre e balconi con h. < 90 cm | C/N
Tutti i parapetti delle finestre e dei balconi hanno h. ≥ 90cm | Conforme all'interno della Sede
Sono presenti parapetti di finestre e balconi con h. < 90 cm | Non Conforme all'interno della Sede
1.6.1
1_ Le porte dei bagni sono datate di nottolino per apertura in caso di emergenza 2_ Le porte dei bagni sono sprovviste di nottolino per apertura in caso di emergenza
Le porte dei bagni sono dotate di nottolino per apertura in caso di emergenza
Le porte dei bagni sono sprovviste di nottolino per apertura in caso di emergenza
NA/C
Non Applicabile
Conforme
1.6.10
nota per compilazione: da verificare caso per caso per le pertinenze 1_L’accesso al condominio avviene attraverso un ampio serramento costituito da intelaiatura metallica, completa di listelli verticali, e specchiature vetrate. 2_In corso di approfondimento per le parti comuni. (colonna P gialla) | VETROFANIE
L’accesso al condominio avviene attraverso un ampio serramento costituito da intelaiatura metallica, completa di listelli verticali, e specchiature vetrate | segnalate attraverso vetrofanie.
in assenza di vetrofanie
1.6.11 |  | 1.6.12
nota per compilazione: Non applicabile/ Conforme Se Conforme: In ambito sede le pareti trasparenti sono realizzate conformemente alla UNI 7697/2007, con opportune segnalazioni, vetrofanie orizzontali applicate | nota per compilazione per le parti comuni: 1_In corso di approfondimento per le parti comuni. (colonna P gialla) 2_ Serramenti vano scala e ingresso costituiti da vetro semplice. 3_Non presente negli spazi condominiali comuni. | SI/NO
Non applicabile
Conforme in ambito sede le pareti trasparenti sono realizzate conformemente alla UNI 7697/2007, con opportune segnalazioni, vetrofanie orizzontali applicate | In corso di approfondimento per le parti comuni | Tipologia non presente
Serramenti vano scala e ingresso costituiti da vetro semplice.
Serramenti vano scala e ingresso costituiti da vetro di sicurezza
Non presente negli spazi condominiali comuni.
1.7.1.2
nota per compilazione per le parti comuni 1_In corso di approfondimento per le parti comuni. (colonna P gialla) 2_Le scale sono dotate di parapetto completo di corrimano
In corso di approfondimento per le parti comuni.
Le scale sono dotate di parapetto completo di corrimano
1.7.2
Descrizione Parapetti
Le scale sono chiuse entro muri (perimetro esterno) e parapetti metallici (lato interno).
Le scale sono chiuse entro parapetti metallici(perimetro esterno) e muri (lato interno).
Le scale sono chiuse entro muri (perimetro e lato interno)
Le scale sono chiuse entro parapetti metallici (perimetro e lato interno)
Le scale non presentano protezioni sul perimetro
Le scale non presentano protezioni sul lato interno
1.9.1.1
L’aerazione è garantita da finestre apribili (ricambio d’aria naturale) specificare se con sistema meccanizzato. In tutti gli uffici è presente impianto di ventilazione meccanizzata che garantisce un adeguato affollamento come da relazione tecnica.
L’aerazione è garantita da finestre apribili (ricambio d’aria naturale) senza sistema meccanizzato.
L’aerazione è garantita da finestre apribili (ricambio d’aria naturale) con sistema meccanizzato. In tutti gli uffici è presente impianto di ventilazione meccanizzata che garantisce un adeguato affollamento.
1.9.1.2
nota per compilazione: 1_ Non presente impianto di aereazione artificiale. 2_ L’impianto di aerazione artificiale è soggetto a un piano di manutenzione periodica personalizzato per l’impianto presente. E’ installato un sistema di segnalazione in caso di blocco.
Non presente impianto di aereazione artificiale.
L’impianto di aerazione artificiale è soggetto a un piano di manutenzione periodica personalizzato per l’impianto presente.
1.9.1.3
1_ Il sistema è dotato di dispositivi orientabili e velocità variabile <0.2m/s – split a parete/fan-coil a terra/impianto canalizzato. 2_ Non presente impianto di aereazione artificiale.
Il sistema è dotato di dispositivi orientabili e velocità variabile <0.2m/s – split a parete/fan-coil a terra/impianto canalizzato.
Non presente impianto di aereazione artificiale.
1.9.2.1
1_Non presente impianto di riscaldamento; installato solo impianto di climatizzazione. 2_L’impianto di riscaldamento è costituito da radiatori facenti capo a caldaia a gas (indicare posizione) del tipo autonomo/condominiale. L’impianto di raffrescamento è costituito da split a parete/fan-coil a terra che consente la gestione autonoma degli elementi. 3_ Presente impianto di riscaldamento e/o raffrescamento meccanico (pompa di calore); la temperatura è controllata manualmente in ciascun vano. Vedere relazione tecnica. | POMPA DI CALORE
Non presente impianto di riscaldamento; installato solo impianto di climatizzazione. | Presente impianto di riscaldamento e/o raffrescamento meccanico (pompa di calore); la temperatura è controllata manualmente in ciascun vano.
L’impianto di riscaldamento è costituito da radiatori facenti capo a caldaia a gas (indicare posizione) del tipo autonomo/condominiale. L’impianto di raffrescamento è costituito da split a parete/fan-coil a terra che consente la gestione autonoma degli elementi.
1.9.2.3
1_Sono presenti termosifoni elettrici con dispositivo di comando manuale. 2_Sono presenti termosifoni collegati all’impianto di riscaldamento autonomo a gas. 3_ Nei bagni non è presente impianto di riscaldamento.
Sono presenti termosifoni elettrici con dispositivo di comando manuale.
Sono presenti termosifoni collegati all’impianto di riscaldamento autonomo a gas.
Nei bagni non è presente impianto di riscaldamento.
1.9.2.4
TENDE | PERSIANE/TAPPARELLE
Sono presenti tende interne su tutti i serramenti esterni, | non sono presenti tapparelle/persiane oscuranti esterne
Sono presenti tende interne su alcuni serramenti esterni, | sono presenti tapparelle oscuranti esterne.
Non sono presenti tende interne, | sono presenti persiane oscuranti esterne.
1.10.3
nota per compilazione per le parti comuni 1_In corso di approfondimento per le parti comuni. (colonna P gialla) 2_ Non presente illuminazione di emergenza nelle parti comuni.
In corso di approfondimento per le parti comuni
Non presente illuminazione di emergenza nelle parti comuni.
1.10.5
Tutti gli ambienti sono dotati d’illuminazione artificiale. nota per compilazione per le parti comuni 1_In corso di approfondimento per le parti comuni. (colonna P gialla)
Tutti gli ambienti sono dotati d’illuminazione artificiale.
Tutti gli ambienti sono dotati d’illuminazione artificiale. Gli spazi comuni non sono dotati d'illuminazione artificiale
Tutti gli ambienti sono dotati d’illuminazione artificiale. Gli spazi comuni sono dotati d'illuminazione artificiale
1.13.1.1
Presente/ Non presente a.c.s.
Presente a.c.s.
Non presente a.c.s.
1.13.1.2
Manutenzione erogatori lavabi. nota per compilazione: da verificare caso per caso per le pertinenze (autoclave). Presenza di Autoclave: manutenzione periodica a carico del condominio.
Manutenzione erogatori lavabi. Presenza di Autoclave: manutenzione periodica a carico del condominio.
Manutenzione erogatori lavabi. Assenza di Autoclave
1.13.2.2
nota per compilazione: Indicare numero totale addetti quanto si è in presenza di un solo bagno | NUMERO BAGNI
Scarsa presenza di personale | 1 Bagno
1 addetto | 2 Bagni
2 addetti | 3 Bagni
3 addetti | 4 Bagni
4 addetti | 5 Bagni
5 addetti | 6 Bagni
6 addetti
7 addetti
8 addetti
9 addetti
10 addetti
1.1.2
SALUTE STRUTTURA
Gli interventi svolti all'interno della sede non hanno compromesso le parti strutturali e la stabilità dell'edifcio.
Sono presenti danni strutturali all'interno dello stabile.
2.2.1
Presenza stampante (SI/NO)
Sono presenti attività che producono polveri. Le stampanti sono posizionate in idonee aree senza permanenza di persone. La sostituzione del toner è eseguita come da prescrizioni indicate dal produttore.
Sono presenti attività che producono polveri. Le stampanti sono posizionate in aree con permanenza di persone. La sostituzione del toner è eseguita come da prescrizioni indicate dal produttore.

## ListaF2 (hidden)
0/1/2/3/4
0
1
2
12 |  |  | 3
Se esclusivamente pedonale non sono necessarie note. (1-1-1) Ove presente percorso misto: Presenza di percorso misto (veicolare/pedonale) nell’androne d’ingresso per accesso al cortile condominiale. (1-1-1) |  |  | 4
Presenza di percorso misto (veicolare/pedonale) nell’androne d’ingresso per accesso al cortile condominiale
9
Durante gli orari di apertura degli uffici, la porta di uscita su pianerottolo può essere aperta con sistema elettrico/meccanico
Durante gli orari di apertura degli uffici, la porta di uscita su pianerottolo può essere aperta con sistema elettrico
Durante gli orari di apertura degli uffici, la porta di uscita su pianerottolo può essere aperta con sistema meccanico
Durante gli orari di apertura degli uffici, la porta di uscita su pianerottolo può essere aperta con sistema elettrico e meccanico
11
1_ L’agenzia è raggiungibile attraverso le scale complete di strisce antiscivolo.(1-1-1) 2_Dal portone di accesso dalla pubblica via all’ascensore, è presente una rampa di scale priva di strisce antiscivolo .(2-2-4)
L’agenzia è raggiungibile attraverso le scale complete di strisce antiscivolo
Presente rampa di scale priva di strisce antiscivolo
23
1_Non sono presenti impianti a gas 0-1-0 2_presente impianto a gas, disattivato o scollegato 0-1-0 3_presente impianto gas Se autonomo 2-3 -6, se condominiale –01-0 | Impianto a gas condominiale / autonomo DESCRIVERE CALDAIA
Non sono presenti impianti a gas | Impianto a gas condominiale
presente impianto a gas, disattivato o scollegato | Impianto a gas autonomo
presente impianto gas condominiale | Caldaia a gas installata all'interno dei locali, completa di libretto e oggetto di manutenzione a cadenza regolare.
presente impianto gas autonomo | Caldaia a gas installata all'esterno dei locali, completa di libretto e oggetto di manutenzione a cadenza regolare.
36
1_ Nella sede non sono presenti lavoratori con disabilità motoria. (0-1-0) 2_ Nella sede è presente lavoratore con disabilità motoria per il quale, a seguito di consulto tra medico competente, lavoratore e RSPP verranno adottati opportuni accomodamenti. (1-1-1) 3_ Nella sede sono stati adottati opportuni accomodamenti per lavoratori con disabilità motoria. (1-1-1)
Nella sede non sono presenti lavoratori con disabilità motoria.
Nella sede è presente lavoratore con disabilità motoria per il quale, a seguito di consulto tra medico competente, lavoratore e RSPP verranno adottati opportuni accomodamenti.
Nella sede sono stati adottati opportuni accomodamenti per lavoratori con disabilità motoria
37
1_ Nella sede non sono presenti lavoratori appartenenti a Categorie protette. (0-1-0) 2_Nella sede è presente una categoria protetta per la quale, a seguito di consulto tra medico competente, lavoratore e RSPP si valuterà la necessità di adottare accomodamenti ragionevoli. (1-1-1) 3_Nella sede è presente una categoria protetta per la quale, a seguito di consulto tra medico competente, lavoratore e RSPP non è/è emersa la necessità di adottare accomodamenti ragionevoli. (1-1-1)
Nella sede non sono presenti lavoratori appartenenti a Categorie protette.
Nella sede è presente una categoria protetta per la quale, a seguito di consulto tra medico competente, lavoratore e RSPP si valuterà la necessità di adottare accomodamenti ragionevoli
Nella sede è presente una categoria protetta per la quale, a seguito di consulto tra medico competente, lavoratore e RSPP non è/è emersa la necessità di adottare accomodamenti ragionevoli.
42
1_Nella sede non sono state svolte misurazioni specifiche ne sono state segnalate situazioni di difficoltà che presuppongano approfondimenti strumentali. 2_ In via precauzionale nella sede sono state svolte misurazioni specifiche per indagare problematiche di rumorosità legate all’impianto di climatizzazione. Essendo una tipologia di luogo di “lavoro d’ufficio di routine” i riferimenti per la valutazione della rumorosità soni dedotti dalla letteratura di settore assimilabili a 45÷55 dB- e comunque inferiori al limite di legge di 80 dB. | se si opta per la voce 2: In attesa di elaborazione di relazione da parte di tecnico incaricato
Nella sede non sono state svolte misurazioni specifiche ne sono state segnalate situazioni di difficoltà che presuppongano approfondimenti strumentali. Essendo una tipologia di luogo di “lavoro d’ufficio di routine” i riferimenti per la valutazione della rumorosità soni dedotti dalla letteratura di settore assimilabili a 45÷55 dB- e comunque inferiori al limite di legge di 80 dB.
In via precauzionale nella sede sono state svolte misurazioni specifiche per indagare problematiche di rumorosità legate all’impianto di climatizzazione. Essendo una tipologia di luogo di “lavoro d’ufficio di routine” i riferimenti per la valutazione della rumorosità soni dedotti dalla letteratura di settore assimilabili a 45÷55 dB- e comunque inferiori al limite di legge di 80 dB. | In attesa di elaborazione di relazione da parte di tecnico incaricato
44
1_ Rischio non presente nell’attività, nessun adempimento previsto (solo per Ispettorati) 2_Agenzie Presenza di apparecchi Wi-Fi (Wireless Fidelity - apparecchiature 802.11) Gli apparati installati sono conformi alla normativa ed ai protocolli di sicurezza ed installati opportunamente distanziati dalle postazioni lavoro. I sistemi Wi-Fi trasmettono i dati attraverso onde elettromagnetiche ad una frequenza compresa tra i 2,4 e i 5 GHz.
Rischio non presente nell’attività, nessun adempimento previsto
Agenzie Presenza di apparecchi Wi-Fi (Wireless Fidelity - apparecchiature 802.11) Gli apparati installati sono conformi alla normativa ed ai protocolli di sicurezza ed installati opportunamente distanziati dalle postazioni lavoro. I sistemi Wi-Fi trasmettono i dati attraverso onde elettromagnetiche ad una frequenza compresa tra i 2,4 e i 5 GHz.
52
I locali di pertinenza posti ai piani interrati (box auto) si considerano s.p.c.p. (1-1-1)
I locali di pertinenza posti ai piani interrati (box auto) si considerano s.p.c.p
54
AUTOCLAVE 1- Presente Autoclave (1-2-2) autonomo/condominiale 2- Assente autoclave prevedere sostituzione periodica di rompigetto (1-1-1)
Presente autoclave autonomo. Prevedere sostituzione periodica di rompigetto
Presente autoclave condominiale: In attesa di elaborazione di relazione da parte dell'amministratore prevedere sostituzione periodica di rompigetto
Assente autoclave, prevedere sostituzione periodica di rompigetto.
Assente rompigetto, controllare con l'amministratore
8
1- L'ampiezza delle vie di circolazione è adeguata e permette un facile raggiungimento dei luoghi di lavoro e manutenzione. (1-1-1) 2- La disposizione degli arredi può limitare la libera circolazione all'interno della sede. (1-2-2) | MANUTENZIONE IMPIANTI
L'ampiezza delle vie di circolazione è adeguata e permette un facile raggiungimento dei luoghi di lavoro e manutenzione.
La disposizione degli arredi può limitare la libera circolazione all'interno della sede. | La disposizione degli arr.
12
PORTE INTERNE 1- Le porte interne in legno presentano pannello centrale in vetro non a norma (2-2-4) 2- Le porte interne in legno presentano sopraluce in vetro non a norma (2-2-4) 3- Le porte interne in legno presentano pannello centrale e sopraluce in vetro non a norma (2-2-4) 4- Le porte interne sono in legno con pannello cieco (0-1-0) | PORTE CONDOMINIALE 1- Le porte condominiali in legno presentano pannello centrale in vetro non a norma (2-2-4) 2- Le porte condominiali in legno presentano sovraluce in vetro non a norma (2-2-4) 3- Le porte condominiali in legno presentano pannello centrale e sovraluce in vetro non a norma (2-2-4) 4- Le porte condominiali sono in legno con pannello cieco (0-1-0) 5- Le porte condominiale sono vetrate (non a norma) con struttura metallica (2-2-4) 6- Le porte condominiale sono vetrate (a norma) con struttura metallica (1-1-1) | NOTTOLINO DEI BAGNI: 1- Nei bagni sono presenti i nottolini per l'apertura in caso di emergenza. (1-1-1) 2- Nei bagni non sono presenti i nottolini per l'apertura in caso di emergenza. (2-2-4)
Nei bagni sono presenti i nottolini per l'apertura in caso di emergenza.
Le porte interne in legno presentano pannello centrale in vetro non a norma | Le porte condominiali in legno presentano pannello centrale in vetro non a norma | Nei bagni non sono presenti i nottolini per l'apertura in caso di emergenza.
Le porte interne in legno presentano sopraluce in vetro non a norma | Le porte condominiali in legno presentano sopraluce in vetro non a norma
Le porte interne in legno presentano pannello centrale e sopraluce in vetro non a norma | Le porte condominiali in legno presentano pannello centrale e sopraluce in vetro non a norma
Le porte interne sono in legno con pannello cieco | Le porte condominiali sono in legno con pannello cieco
Le porte condominiale sono vetrate (non a norma) con struttura metallica
Le porte condominiale sono vetrate (a norma) con struttura metallica
9
PORTE D'USCITA DALLA SEDE 1-L'uscita della porta della sede è garantita da un sistema elettrico e meccanico (1-1-1) 2- L'uscita della porta della sede è garantita da un sistema meccanico (1-1-1) 3-L'uscita della porta della sede è garantita solo da sistema elettrico (2-2-4) | PORTE D'USCITA DAL CONDOMINIO 1-L'uscita della porta del condominio è garantita da un sistema elettrico e meccanico (1-1-1) 2- L'uscita della porta del condominio è garantita da un sistema meccanico (1-1-1) 3-L'uscita della porta della sede è garantita solo da sistema elettrico (2-2-4)
L'uscita dalla porta della sede è garantita da un sistema elettrico e meccanico | L'uscita dalla porta del condominio è garantita da un sistema elettrico e meccanico
L'uscita dalla porta della sede è garantita da un sistema meccanico | L'uscita dalla porta del condominio è garantita da un sistema meccanico
L'uscita dalla porta della sede è garantita solo da sistema elettrico | L'uscita dalla porta del condominio è garantita solo da sistema elettrico
15
AERAZIONE 1- I ricambi d'aria sono garantiti tramite l'apertura meccanica delle finestre (ricambio d'aria naturale). rapporti aeranti sono adeguati. (0-1-0) 2- Ricambio d'aria garantito con sistema meccanizzato correttamente dimensionato (U.T.A.). rapporti aeranti sono adeguati. (1-1-1) 3- I ricambi d'aria sono garantiti da un sistema misto: in alcuni locali tramite apertura manuale delle finestre, in altre tramite sistema meccanizzato correttamente dimensionato. I rapporti aeranti sono adeguati. (1-1-1) 4- I ricambi d'aria non sono garantiti in tutti i locali. (2-2-4) | RISCALDAMENTO/RAFFRESCAMENTO 1- Impianto di riscaldamento/raffrescamento non presente. (0-1-0) 1- L'impianto di riscaldamento/raffrescamento è funzionante. (1-1-1) 2- L'impianto di riscaldamento/raffrescamento non è funzionante. (2-2-4)
I ricambi d'aria sono garantiti tramite l'apertura meccanica delle finestre (ricambio d'aria naturale). rapporti aeranti sono adeguati. | Impianto di riscaldamento/raffrescamento non presente.
Ricambio d'aria garantito con sistema meccanizzato correttamente dimensionato (U.T.A.). rapporti aeranti sono adeguati. | L'impianto di riscaldamento/raffrescamento è funzionante.
I ricambi d'aria sono garantiti da un sistema misto: in alcuni locali tramite apertura manuale delle finestre, in altre tramite sistema meccanizzato correttamente dimensionato. I rapporti aeranti sono adeguati. | L'impianto di riscaldamento/raffrescamento non è funzionante.
I ricambi d'aria non sono garantiti in tutti i locali.
21
STAMPANTI 1- Le stampanti si trovano in un luogo idoneo (1-1-1) 2- Le stampanti si trovano vicino alle postazioni operative (1-2-2)
Le stampanti si trovano in un luogo idoneo
Le stampanti si trovano vicino alle postazioni operative
23
IMPIANTI ELETTRICI 1- L'impianto si presenta parzialmente in ordine e confome alle norme di sicurezza (1-2-2) 2- L'impianto si presenta in ordine e confome alle norme di sicurezza (1-1-1)
L'impianto si presenta parzialmente in ordine e confome alle norme di sicurezza
L'impianto si presenta in ordine e confome alle norme di sicurezza
33
SEDUTE 1- Gli arredi sono idonei. (0-1-0) 2- Gli arredi sono obsoleti. (1-2-2)
Gli arredi sono idonei
Gli arredi sono obsoleti
39
BARRIERE ARCHITETTONICHE 1- La sede e le aree condominiali sono accessibili e prive di barriere architettoniche. (0-1-0) 2- La sede è accessibile, le aree condominiali presentano barriere architettoniche. (2-2-4) 3- Le aree condominiali sono accessibili, la sede presenta barriere architettoniche (2-3-6) 4- La sede e le aree condominiali non sono accessibili e presentano barriere architettoniche (2-3-6)
La sede e le aree condominiali sono accessibili e prive di barriere architettoniche.
La sede è accessibile, le aree condominiali presentano barriere architettoniche.
Le aree condominiali sono accessibili, la sede presenta barriere architettoniche.
La sede e le aree condominiali non sono accessibili e presentano barriere architettoniche.
55
GAS RADON: 1- Non presenti seminterrati/interrati. (0-1-0) 2- Presenza locali di pertinenza ai piani terra/interrati non adibiti a luogo di lavoro. (1-1-1) 3- Presenza locali di pertinenza ai piani terra/interrati adibiti a luogo di lavoro. prevedere analisi di valutazione annuale gas Radon (2-2-4) 3- Sede al piano terra (2-3-6)
Non presenti locali di pertinenza ai piani seminterrati/interrati.
Presenza di locali di pertinenza ai piani terra/interrati non adibiti a luogo di lavoro. | prevedere valutazione gas Radon
Presenza di locali di pertinenza ai piani terra/interrati adibiti a luogo di lavoro, prevedere valutazione gas Radon.
Sede al piano terra, prevedere valutazione gas Radon.
19 |  | DESCRIZIONE ILLUMINAZIONE: 1- Tutti i locali sono dotati di un impianto di illuminazione, con corpi illuminanti fluorescenti con sistema dark-light. (0-1-0) 2- Tutti i locali sono dotati di un impianto di illuminazione, con corpi illuminanti a LED con UGR<19. (0-1-0) 3- Tutti i locali sono dotati di un impianto di illuminazione obsoleto da verificare. (1-1-1)
ILLUMINAZIONE DI EMERGENZA: 1- L'illuminazione d'emergenza è presente nella sede e nelle aree comuni. (1-1-1) 2- L'illuminazione d'emergenza è presente nelle aree condominiali ma non all'interno della sede. (1-2-2) 3- L'illuminazione d'emergenza è presente nella sede ma non nelle aree condominiali. (2-2-4) 4- L'illuminazione d'emergenza non è presente nella sede e nelle aree condominiali. (2-3-6) |  | Tutti i locali sono dotati di un impianto di illuminazione, con corpi illuminanti fluorescenti con sistema dark-light.
L'illuminazione d'emergenza è presente nella sede e nelle aree comuni |  | Tutti i locali sono dotati di un impianto di illuminazione, con corpi illuminanti a LED con UGR<19.
L'illuminazione d'emergenza è presente nelle aree condominiali ma non all'interno della sede. |  | Tutti i locali sono dotati di un impianto di illuminazione obsoleto da verificare.
L'illuminazione d'emergenza è presente nella sede ma non nelle aree condominiali.
L'illuminazione d'emergenza non è presente nella sede e nelle aree condominiali.
9
SEGNALETICA DI EMERGENZA: 1- La segnaletica di emergenza è conforme nella sede e nelle aree comuni. (1-1-1) 2- La segnaletica di emergenza è conforme nella sede ma non nelle aree comuni. (1-2-2) 3- La segnaletica di emergenza è conforme nelle aree comuni ma non nella sede. (1-2-2) 4- La segnaletica di emergenza non è conforme nella sede e nelle aree comuni. (2-2-4)
La segnaletica di emergenza è conforme nella sede e nelle aree comuni.
La segnaletica di emergenza è conforme nella sede ma non nelle aree comuni.
La segnaletica di emergenza è conforme nelle aree comuni ma non nella sede.
La segnaletica di emergenza non è conforme nella sede e nelle aree comuni.
FINESTRE NON PELLICOLATE: 1- Le finestre sono sono dotate di vetro singolo pellicolato. (1-1-1) 2- Le fnestre sono dotate di vetro doppio. (0-1-0) 3- Le finestre sono sono dotate di vetro singolo non pellicolato. (2-2-4)
Le finestre sono sono dotate di vetro singolo pellicolato.
Le fnestre sono dotate di vetro doppio.
Le finestre sono sono dotate di vetro singolo non pellicolato.
7
SERRAMENTI ESTERNI DELLE AREE CONDOMINIALI 1- I serramenti esterni delle aree condominiali sono dotati di vetro a norma. (0-1-0). 2- I serramenti esterni delle aree condominiali sono dotati di vetro singolo, con pellicola di sicurezza. (1-1-1) 3- I serramenti esterni delle aree condominiali non sono dotati di vetro a norma. (vetro singolo privo di pellicola di sicurezza). (2-2-4) | SERRAMENTI ESTERNI SEDE 1- I serramenti esterni della sede sono dotati di vetro a norma. (0-1-0). 2- I serramenti esterni della sede sono dotati di vetro singolo, con pellicola di sicurezza. (1-1-1) 3- I serramenti esterni non sono dotati di vetro a norma. (vetro singolo privo di pellicola di sicurezza). (2-2-4)
I serramenti esterni delle aree condominiali sono dotati di vetro a norma. | I serramenti esterni della sede sono dotati di vetro a norma.
I serramenti esterni delle aree condominiali sono dotati di vetro singolo, con pellicola di sicurezza. | I serramenti esterni della sede sono dotati di vetro singolo, con pellicola di sicurezza.
I serramenti esterni delle aree condominiali non sono dotati di vetro a norma. (vetro singolo privo di pellicola di sicurezza). | I serramenti esterni della sede non sono dotati di vetro a norma. (vetro singolo privo di pellicola di sicurezza).

## Lista F3 (hidden)
2 | SI/NO
Zona X
entità sismica zona 1 | Non presente
entità sismica zona 1a
entità sismica zona 1b
entità sismica zona 2 | DATA DI CHIUSURA | DATA DI AVVIO
entità sismica zona 2a | 2020-12-30
entità sismica zona 2b | 2021-01-30 | 2020-11-30
entità sismica zona 3 | 2021-02-28
entità sismica zona 3a | 2021-03-30
entità sismica zona 3b | 2021-04-30
entità sismica zona 4 | 2021-05-30
entità sismica zona 4a | 2021-06-30
entità sismica zona 4b | 2021-07-30
2021-08-30
4 | 2021-09-30
2021-10-30
Rischio Frane | 2021-11-03
Rischio Frane Area Attezione AA | TIMING
Rischio Frane Moderato: P1
Rischio Frane Medio: P2 | x
Rischio Frane Elevato P3
Rischio Frane Molto Elevato P4
5
Rischio Alluvioni | NOTE E AGGIORNAMEMTI
attuazione non in linea con gli obiettivi
Rischio alluvioni: scenario P1 Tr. 300-500 anni | non ancora avviata
Rischio alluvioni: scenario P2 Tr. 100-200 anni | in corso e in linea con gli obiettivi
Rischio alluvioni: scenario P3 Tr. 20-50 anni | attuata
7
Benzinai
Presenza di distributore di carburante nelle vicinanze
8
Attività industriali
Presenza di attività industriali pericolose nellle vicinanze
9
Linea Ferroviara
Linea Ferroviaria nelle vicinanze
10
Note
Attività pericolose nelle vicinanze

## Sismica (hidden)
1053 | tot. Sedi fisiche | [5 empty] | CARLIN | 29 | 12 | 41
0 | AG sedi fisiche | [5 empty] | FRACARO | 46 | 9 | 55
1053 | IA sedi fisiche | [5 empty] | MASTER IMPIANTI | 51 | 8 | 59
| Cod.Ag. | Isp.Reg. | Agenzia | Isp.Age. | Localita | Pr | Indir | mq | piano | SOPRALLUOGO (IMPRESA) | TWISTER | zona sismica | frane | alluvioni | ambientale
AG - DVR TW | 22399 | TRIVENETO EST | ABANO TERME | AGENZIA GENERALE | ABANO TERME | PD | VIA VALERIO FLACCO 68 | 220 | 1 | CARLIN | Enrico | 4 | NO | P4 | NO
IA riapertura - ok 1 | 20899AS | TOSCANA e UMBRIA | CHIUSI | ABBADIA S.SALVATOR | ABBADIA S.SALVATOR | SI | VIA GORIZIA 77 | 82 | 2 | FRACARO |  | 2 | NO | NO | NO
IA riapertura - ok 1 | 26099AN | MARCHE e ABRUZZO M | ISERNIA | AGNONE | AGNONE | IS | VIA VITTORIO EMANUELE 252 | 87 | 2 | FRACARO |  | 2 | NO | NO | NO
AG - DVR TW | 2104 | LAZIO SUD CAMPANIA | ALATRI | AGENZIA GENERALE | ALATRI | FR | S.S. 155 LA DONNA 7/D | 130 | 1 | FRACARO |  | 2B | AA | NO | NO
AG - DVR TW | 31599 | LIGURIA e SARDEGNA | ALGHERO | AGENZIA GENERALE | ALGHERO | SS | VIA XX SETTEMBRE 124 | 130 | 1 | TWISTER |  | 4 | NO | NO | NO
IA riapertura - ok 2 | 31699AV | LAZIO SUD CAMPANIA | TEANO | ALVIGNANO | ALVIGNANO | CE | PIAZZA MERCATO 1 | 90 | 1 | GENEROSO |  | 2 | NO | NO | FERROVIA
AG - DVR TW | 27099 | PUGLIA | ANDRIA | AGENZIA GENERALE | ANDRIA | BT | VIA ONOFRIO JANNUZZI 13 | 240 | 2 | MASTER IMPIANTI | Daniele | 3 | P3 | NO | NO
AG - DVR TW | 26499 | LAZIO | APRILIA | AGENZIA GENERALE | APRILIA | LT | VIA OLEANDRI 42 | 185 | 2 | FRACARO | Enrico | 2B | NO | NO | NO
AG - DVR TW | 37516 | PIEMONTE VALLE D'A | ARONA | AGENZIA GENERALE | ARONA | NO | CORSO LIBERAZIONE 38 | 156 | 1 | TWISTER | Enrico | 4 | NO | NO | NO
AG - DVR TW | 24399 | TRIVENETO OVEST | ARZIGNANO | AGENZIA GENERALE | ARZIGNANO | VI | VIA TOMMASO DAL MOLIN 6 | 135 | T | CARLIN | Enrico | 3 | NO | NO | NO
AG - DVR TW | 400 | PUGLIA | BARI CENTRO | AGENZIA GENERALE | BARI | BA | PIAZZA UMBERTO I , 49 | 315 | 2 | MASTER IMPIANTI |  | 3 | NO | NO | FERROVIA
AG - DVR TW | 403 | PUGLIA | BARI MURAT | AGENZIA GENERALE | BARI | BA | VIA MELO da BARI 229 | 220 | 1 | MASTER IMPIANTI | Daniele | 3 | NO | NO | FERROVIA
AG - DVR TW | 404 | PUGLIA | BARI POGGIO FRANCO | AGENZIA GENERALE | BARI | BA | VIA ENRICO PAPPACENA 24 | 120 | 2 | MASTER IMPIANTI |  | 3 | NO | NO | NO
AG - DVR TW | 22499 | PUGLIA | BITONTO | AGENZIA GENERALE | BITONTO | BA | PIAZZA MARCONI 28 | 180 | 1 | MASTER IMPIANTI |  | 3 | NO | NO | NO
IA riapertura - ok 1 | 26799BI | SICILIA | CANICATTI' | BIVONA | BIVONA | AG | VIA PORTA PALERMO 296 | 115 | 2 | MASTER IMPIANTI |  | 2 | NO | NO | NO
IA riapertura - ok 1 | 10099BO | LOMBARDIA EST | SONDRIO | BORMIO | BORMIO | SO | VIA TRENTO 1 | 90 | 1 | TWISTER |  | 3 | NO | NO | NO
IA riapertura - ok 1 | 8502BO | LIGURIA e SARDEGNA | SASSARI NORD | BOSA | BOSA | OR | VIA LAMARMORA 5 | 150 | 2 | TWISTER |  | 4 | NO | P3 | NO
IA riapertura - ok 1 | 14299BT | CALABRIA e SIC. OR | CROTONE | BOTRICELLO | BOTRICELLO | CZ | VIA NAZIONALE 175 | 111 | 2 | MASTER IMPIANTI |  | 2 | NO | NO | FERROVIA
IA riapertura - ok 2 | 36399AS | LAZIO | ROMA SALARIO | ANGUILLARA SABAZIA | BRACCIANO | RM | VIALE ODESCALCHI 13 | 165 | 1 | FRACARO |  | 3B | NO | NO | FERROVIA
AG - DVR TW | 9599 | PUGLIA | BRINDISI | AGENZIA GENERALE | BRINDISI | BR | VIA C. BATTISTI , 15 | 222 | 1 | MASTER IMPIANTI |  | 4 | NO | NO | NO
IA riapertura - ok 2 | 37514BU | LIGURIA e SARDEGNA | VALPOLCEVERA | BUSALLA | BUSALLA | GE | LARGO ITALIA 32/1 | 85 | 1 | VIGORITO |  | 3B | NO | P3 | BENZINAIO
AG - DVR TW | 37539 | LOMBARDIA OVEST | BUSTO EST | AGENZIA GENERALE con BUSTO OVEST | BUSTO ARSIZIO | VA | PIAZZA TRENTO E TRIESTE , 4 | 346 | 1 | TWISTER |  | 4 | NO | NO | NO
AG - DVR TW | 900 | LOMBARDIA OVEST | BUSTO OVEST | AGENZIA GENERALE | BUSTO ARSIZIO | VA | PIAZZA TRENTO E TRIESTE , 4 | 346 | 1 | TWISTER |  | 4 | NO | NO | NO
AG - DVR TW | 1000 | LIGURIA e SARDEGNA | CAGLIARI CENTRO | AGENZIA GENERALE | CAGLIARI | CA | VIA VITTORIO EMANUELE ORLANDO , 3 | 245 | 2 | TWISTER |  | 4 | NO | NO | NO
AG - DVR TW | 1002 | LIGURIA e SARDEGNA | CAGLIARI OVEST | AGENZIA GENERALE | CAGLIARI | CA | PIAZZA DEL CARMINE 22 | 225 | 1 | TWISTER |  | 4 | NO | NO | PORTO E FERROVIA
AG - DVR TW | 1004 | LIGURIA e SARDEGNA | CAGLIARI SUD | AGENZIA GENERALE | CAGLIARI | CA | VIA VENEZIA 9 | 83 | 1 | TWISTER |  | 4 | NO | NO | NO
AG - DVR TW | 6402 | LOMBARDIA EST | CALOLZIOCORTE | AGENZIA GENERALE | CALOLZIOCORTE | LC | CORSO EUROPA 69 | 205 | 1 | TWISTER |  | 3 | NO | P1 | BENZINAIO
AG - DVR TW | 3700 | TRIVENETO EST | CAMPOSAMPIERO | AGENZIA GENERALE | CAMPOSAMPIERO | PD | VIA TENTORI 60 | 180 | 1 | CARLIN |  | 3 | NO | P3 | NO
IA riapertura - ok 1 | 31499CA | CAMPANIA SUD e BAS | SORRENTO | CAPRI | CAPRI | NA | VIA GRADONI SOPRAMONTE 11/A | 30 | T | GENEROSO |  | 3 | P1 | NO | NO
AG - DVR TW | 14999 | LIGURIA e SARDEGNA | IGLESIAS | AGENZIA GENERALE | CARBONIA | CA | PIAZZA RINASCITA 20 | 140 | 5 | TWISTER |  | 4 | NO | NO | NO
AG - DVR TW | 34499 | LOMBARDIA OVEST | CASSANO SULL'ADDA | AGENZIA GENERALE con GORGONZOLA | CASSANO D'ADDA | MI | VIA MILANO 37/C | 280 | 2 | TWISTER
AG - DVR TW | 23899 | TRIVENETO EST | CASTELFRANCO VEN. | AGENZIA GENERALE | CASTELFRANCO VENETO | TV | CORSO XXIX APRILE 16 | 389 | 2 | CARLIN |  | 3 | NO | NO | NO
AG - DVR TW | 5403CA | PIEMONTE VALLE D'A | TORINO LINGOTTO | CASTELLAMONTE | CASTELLAMONTE | TO | VIA PASQUALE EDUC 54 | 100 | 2 | VIGORITO |  | 3 | NO | NO | NO
IA riapertura - ok 1 | 26799CT | SICILIA | CANICATTI' | CASTELTERMINI | CASTELTERMINI | AG | VIA ON.BONFIGLIO 41 | 95 | 1 | MASTER IMPIANTI |  | 2 | NO | NO | NO
IA riapertura - ok 1 | 4100LA | TOSCANA e UMBRIA | PERUGIA | CASTIGLION D. LAGO | CASTIGLIONE DEL LAGO | PG | VIA TURATI 22 | 85 | 1 | FRACARO |  | 2 | NO | NO | NO
AG - DVR TW | 20499 | CALABRIA e SIC. OR | CASTROVILLARI | AGENZIA GENERALE | CASTROVILLARI | CS | VIA CALDORA 15 | 190 | 1 | MASTER IMPIANTI | Daniele | 2 | NO | NO | BENZINAIO
AG - DVR TW | 1399 | CALABRIA e SIC. OR | CATANZARO | AGENZIA GENERALE | CATANZARO | CZ | VIA SETTEMBRINI 8 | 120 | 2 | MASTER IMPIANTI | Daniele | 2 | NO | NO | NO
AG - DVR TW | 37508 | TOSCANA e UMBRIA | CECINA | AGENZIA GENERALE | CECINA | LI | CORSO MATTEOTTI 145 | 180 | 2 | FRACARO |  | 3 | NO | P1 | FERROVIA
AG - DVR TW | 37526 | SICILIA | CEFALU' | AGENZIA GENERALE | CEFALU' | PA | VIA GIUSEPPE GIGLIO 51 | 150 | 2 | MASTER IMPIANTI |  | 2 | NO | NO | FERROVIA
AG - DVR TW | 2105 | LAZIO SUD CAMPANIA | CEPRANO | AGENZIA GENERALE | CEPRANO | FR | VIA ALDO MORO 42 | 166 | 1 | FRACARO |  | 2B | NO | NO | NO
AG - DVR TW | 2002 | PUGLIA | FOGGIA SUD | AGENZIA GENERALE | CERIGNOLA | FG | VIA ALDO MORO 44 | 180 | 1 | MASTER IMPIANTI | Daniele | 2 | NO | NO | NO
IA riapertura - ok 1 | 1799CV | PIEMONTE VALLE D'A | CUNEO | CEVA | CEVA | CN | VIA ALDO MORO 1/A | 100 | R | TWISTER |  | 3 | P3 | P3 | FERROVIA
IA riapertura - ok 1 | 1399CH | CALABRIA e SIC. OR | CATANZARO | CHIARAVALLE | CHIARAVALLE CENTRALE | CZ | VIA S. ANTONIO SNC | 135 | 1 | MASTER IMPIANTI |  | 1 | NO | NO | NO
AG - DVR TW | 28999 | LIGURIA e SARDEGNA | CHIAVARI | AGENZIA GENERALE | CHIAVARI | GE | VIA NINO BIXIO 19 | 188 | 3 | VIGORITO |  | 3 | NO | P3 | NO
IA riapertura - ok 2 | 33999CH | LOMBARDIA EST | COLICO | CHIAVENNA | CHIAVENNA | SO | VIA RISORGIMENTO 24 | 120 | 1 | TWISTER |  | 3 | NO | NO | FERROVIA
IA riapertura - ok 1 | 3806CH | SICILIA | SAN GIOVANNI GEMINI | CHIUSA SCLAFANI | CHIUSA SCLAFANI | PA | VIA ROMA 17 | 67 | T | MASTER IMPIANTI |  | 2 | NO | NO | NO
AG - DVR TW | 37517 | PIEMONTE VALLE D'A | CHIVASSO | AGENZIA GENERALE | CHIVASSO | TO | VIA MOMO 13 | 170 | R | VIGORITO |  | 4 | NO | NO | FERROVIA
AG - DVR TW | 37532 | TRIVENETO EST | CITTADELLA | AGENZIA GENERALE | CITTADELLA | PD | PIAZZA SCALCO 1 | 150 | 1 | CARLIN | Enrico | 3 | NO | NO | NO
IA riapertura - ok 1 | 29799CS | LAZIO | MONTEROTONDO | CIVITACASTELLANA | CIVITACASTELLANA | VT | VIA S.GRATIGLIANO 4 | 62 | 1 | FRACARO |  | 2B | NO | NO | NO
AG - DVR TW | 33299 | LAZIO | CIVITAVECCHIA | AGENZIA GENERALE | CIVITAVECCHIA | RM | LARGO PLEBISCITO 23 | 185 | 1 | FRACARO |  | 3B | NO | NO | PORTO E FERROVIA
IA riapertura - ok 2 | 5700CO | TRIVENETO EST | UDINE CENTRO | CODROIPO | CODROIPO | UD | VIA CARNIA 17 | 80 | 1 | CARLIN |  | 3 | NO | P2 | NO
IA riapertura - ok 1 | 399CO | MARCHE e ABRUZZO M | ASCOLI PICENO | COMUNANZA | COMUNANZA | AP | VIA E. PASCALI 46 | 72 | 1 | FRACARO |  | 2 | NO | NO | NO
IA riapertura - ok 1 | 28099CR | SICILIA | BAGHERIA | CORLEONE | CORLEONE | PA | VIA CALTANISSETTA 1 | 140 | 1 | MASTER IMPIANTI |  | 2 | AA | NO | NO
AG - DVR TW | 14299 | CALABRIA e SIC. OR | CROTONE | AGENZIA GENERALE | CROTONE | KR | VIA BOLOGNA 42 | 140 | 2 | MASTER IMPIANTI |  | 2 | NO | NO | NO
AG - DVR TW | 1799 | PIEMONTE VALLE D'A | CUNEO | AGENZIA GENERALE | CUNEO | CN | CORSO SANTORRE SANTAROSA , 20 | 197 | 1 | TWISTER |  | 3S | NO | NO | FERROVIA
AG - DVR TW | 16899 | PIEMONTE VALLE D'A | DOMODOSSOLA | AGENZIA GENERALE | DOMODOSSOLA | VB | CORSO ATTILIO MONETA 63 | 172 | 1 | TWISTER | Enrico | 3 | NO | P1 | FERROVIA
IA riapertura - ok 1 | 16799ED | LOMBARDIA EST | DARFO | EDOLO | EDOLO | BS | VIA A.GELPI 105 | 45 | T | TWISTER |  | 3 | NO | P1 | FERROVIA
AG - DVR TW | 16699 | TOSCANA e UMBRIA | EMPOLI | AGENZIA GENERALE | EMPOLI | FI | VIALE F.PETRARCA 11 | 126 | 1 | FRACARO |  | 3 | NO | P1 | BENZINAIO
IA riapertura - ok 2 | 32099LO | LOMBARDIA EST | SERIATE | ENDINE GAIANO | ENDINE GAIANO | BG | VIA TONALE MENDOLA 114 | 80 | 1 | TWISTER |  | 3
AG - DVR TW | 24599 | SICILIA | ENNA | AGENZIA GENERALE | ENNA | EN | VIALE DELLA PROVINCIA 4 | 230 | 2 | MASTER IMPIANTI |  | 2 | NO | NO | NO
AG - DVR TW | 24999 | LOMBARDIA EST | ERBA | AGENZIA GENERALE | ERBA | CO | VIA TURATI 2/B | 220 | 1 | TWISTER |  | 4 | NO | NO | NO
AG - DVR TW | 37524 | TRIVENETO EST | ESTE | AGENZIA GENERALE | ESTE | PD | VIA MATTEOTTI 1 | 170 | 1 | CARLIN |  | 4 | NO | NO | NO
IA riapertura - ok 1 | 32299FE | PUGLIA | POLICORO | FERRANDINA | FERRANDINA | MT | PIAZZA DE GASPERI 7 | 66 | 1 | MASTER IMPIANTI |  | 2 | NO | NO | BENZINAIO
AG - DVR TW | 13699 | EMILIA ROMAGNA | FIDENZA | AGENZIA GENERALE | FIDENZA | PR | VIA BERENINI 120 | 200 | 1 | VIGORITO |  | 3 | NO | P2 | FERROVIA
AG - DVR TW | 1903 | TOSCANA e UMBRIA | FIRENZE NORD | AGENZIA GENERALE | FIRENZE | FI | VIALE BELFIORE 4 | 200 | 5 | FRACARO | Enrico | 3 | NO | P2 | FERROVIA
AG - DVR TW | 1902 | TOSCANA e UMBRIA | FIRENZE CENTRO | AGENZIA GENERALE | FIRENZE | FI | PIAZZA STROZZI 1 | 320 | 4 | FRACARO |  | 3 | NO | P2 | NO
AG - DVR TW | 34399 | LOMBARDIA OVEST | CASSANO MAGNAGO | AGENZIA GENERALE con GALLARATE | GALLARATE | VA | CORSO SEMPIONE 9 | 340 | T | TWISTER
AG - DVR TW | 11699 | LOMBARDIA OVEST | GALLARATE | AGENZIA GENERALE | GALLARATE | VA | CORSO SEMPIONE 9 | 340 | 1 | TWISTER |  | 4 | NO | NO | NO
AG - DVR TW | 37505 | LOMBARDIA OVEST | GAVIRATE | AGENZIA GENERALE | GAVIRATE | VA | VIA IV NOVEMBRE 21 | 111 | 1 | TWISTER |  | 4 | NO | NO | NO
AG - DVR TW | 2202 | LIGURIA e SARDEGNA | SESTRI PONENTE | AGENZIA GENERALE | GENOVA | GE | VIA SESTRI 48/3 | 300 | 2 | VIGORITO |  | 3 | NO | P3 | FERROVIA
AG - DVR TW | 28599 | CALABRIA e SIC. OR | GIARRE | AGENZIA GENERALE | GIARRE | CT | CORSO MESSINA 34 | 220 | 1 | MASTER IMPIANTI |  | 2 | NO | NO | FERROVIA
AG - DVR TW | 36799 | LOMBARDIA OVEST | GORGONZOLA | AGENZIA GENERALE | GORGONZOLA | MI | VIA MILANO 37/C | 280 | 2 | TWISTER | Enrico | 3 | NO | P1 | FARMACEUTICA
AG - DVR TW | 8099 | TOSCANA e UMBRIA | GROSSETO | AGENZIA GENERALE | GROSSETO | GR | CORSO CARDUCCI 90 | 230 | 3 | FRACARO |  | 4 | NO | P1 | FERROVIA
IA riapertura - ok 1 | 14999GU | LIGURIA e SARDEGNA | IGLESIAS | GUSPINI | GUSPINI | VS | VIALE LIBERTA' 66 | 142 | 1 | TWISTER |  | 4 | P1 | NO | NO
IA riapertura - ok 1 | 3500IS | LAZIO SUD CAMPANIA | NAPOLI CENTRO | ISCHIA | ISCHIA | NA | VIA ALFREDO DE LUCA 63 | 65 | 2 | GENEROSO |  | 2 | NO | NO | NO
AG - DVR TW | 33099 | PIEMONTE VALLE D'A | IVREA | AGENZIA GENERALE | IVREA | TO | CORSO M. D' AZEGLIO , 45 | 135 | 1 | VIGORITO |  | 3 | NO | NO | NO
AG - DVR TW | 15699 | MARCHE e ABRUZZO M | IESI | AGENZIA GENERALE | JESI | AN | VIA GALLODORO 84 | 180 | 2 | FRACARO |  | 2 | NO | NO | FERROVIA
AG - DVR TW | 2599 | LIGURIA e SARDEGNA | LA SPEZIA | AGENZIA GENERALE | LA SPEZIA | SP | PIAZZA VERDI 23 | 160 | 2 | VIGORITO |  | 3 | NO | NO | NO
AG - DVR TW | 35299 | LAZIO | LATINA LIDO | AGENZIA GENERALE | LATINA | LT | VIA DEL LIDO 85 | 125 | 1 | FRACARO | Enrico | 3A | NO | NO | NO
AG - DVR TW | 9099 | LAZIO | LATINA CENTRO | AGENZIA GENERALE | LATINA | LT | VIA A. DIAZ , 10 | 183 | 2 | FRACARO |  | 3A | NO | NO | NO
AG - DVR TW | 2600 | PUGLIA | LECCE | AGENZIA GENERALE | LECCE | LE | VIA M. R. IMBRIANI , 36 | 249 | 1 | MASTER IMPIANTI |  | 4 | NO | NO | NO
AG - DVR TW | 27699 | PUGLIA | MONTERONI | AGENZIA GENERALE | LECCE | LE | VIA BASTIANUTTI 35 | 207 | 1 | MASTER IMPIANTI |  | 4 | NO | NO | NO
AG - DVR TW | 6400 | LOMBARDIA EST | LECCO | AGENZIA GENERALE | LECCO | LC | CORSO MARTIRI DELLA LIBERTA' , 31 | 250 | 1 | TWISTER |  | 3 | NO | P1 | NO
AG - DVR TW | 9799 | LOMBARDIA OVEST | LEGNANO | AGENZIA GENERALE | LEGNANO | MI | VIA F. CAVALLOTTI , 14 | 232 | 1 | TWISTER |  | 4 | NO | NO | NO
AG - DVR TW | 37399 | SICILIA | LICATA | AGENZIA GENERALE | LICATA | AG | CORSO UMBERTO 90 | 175 | 2 | MASTER IMPIANTI |  | 4 | NO | NO | BENZINAIO
AG - DVR TW | 12699 | TOSCANA e UMBRIA | VIAREGGIO | AGENZIA GENERALE | LIDO DI CAMAIORE | LU | VIA DE NICOLA 45 | 250 | 1 | FRACARO |  | 3 | NO | P1 | NO
AG - DVR TW | 37529 | TRIVENETO OVEST | LONIGO | AGENZIA GENERALE | LONIGO | VI | VIA GIUSEPPE GARIBALDI 4 | 161 | 1 | CARLIN | Enrico | 3 | NO | NO | NO
AG - DVR TW | 18099 | LOMBARDIA OVEST | LUINO | AGENZIA GENERALE | LUINO | VA | VIA XXV APRILE 57 | 155 | 1 | TWISTER |  | 4 | NO | NO | FERROVIA
IA riapertura - ok 1 | 8502MA | LIGURIA e SARDEGNA | SASSARI NORD | MACOMER | MACOMER | NU | VIA DELL'UGUAGLIANZA 38 | 87 | 1 | TWISTER |  | 4 | NO | NO | FERROVIA
AG - DVR TW | 36899 | LOMBARDIA OVEST | MAGENTA | AGENZIA GENERALE | MAGENTA | MI | VIA IV GIUGNO 32 | 225 | 1 | TWISTER |  | 4 | NO | NO | FERROVIA
AG - DVR TW | 37519 | PUGLIA | MAGLIE | AGENZIA GENERALE | MAGLIE | LE | VIA GIACOMO MATTEOTTI 83 | 150 | 2 | MASTER IMPIANTI |  | 4 | NO | NO | FERROVIA
IA riapertura - ok 1 | 6299VS | TRIVENETO OVEST | TRENTO | VAL DI SOLE | MALE' | TN | VIA TRENTO 44 | 58 | T | CARLIN |  | 4 | NO | NO | FERROVIA
AG - DVR TW | 804 | LOMBARDIA EST | MANERBIO | AGENZIA GENERALE | MANERBIO | BS | VIA CREMONA 10 | 190 | 2 | TWISTER |  | 3 | NO | NO | BENZINAIO
AG - DVR TW | 16099 | TRIVENETO OVEST | MANTOVA SUD | AGENZIA GENERALE | MANTOVA | MN | PIAZZA GRAMSCI , 6/C | 246 | 1 | CARLIN |  | 3 | NO | P3 | FERROVIA
AG - DVR TW | 4811 | LAZIO | ROMA CINECITTA' | AGENZIA GENERALE | MARINO | RM | VIA MANZONI 7 | 92 | 1 | FRACARO |  | 2B | NO | NO | NO
IA riapertura - ok 1 | 7099VA | CAMPANIA SUD e BAS | POTENZA | VILLA D'AGRI | MARSICOVETERE | PZ | VIA E. AZIMONTI 4 | 94 | 2 | GENEROSO |  | 1 | NO | NO | NO
AG - DVR TW | 35999 | PUGLIA | MARTINA FRANCA | AGENZIA GENERALE | MARTINA FRANCA | TA | VIA MAGNA GRECIA 24 | 200 | 2 | MASTER IMPIANTI |  | 4 | NO | NO | NO
IA riapertura - ok 1 | 8099MM | TOSCANA e UMBRIA | GROSSETO | MASSAMARITTIMA | MASSA MARITTIMA | GR | VIA XIMENES 21 | 43 | 1 | FRACARO |  | 3 | NO | NO | NO
AG - DVR TW | 10999 | PUGLIA | MATERA | AGENZIA GENERALE | MATERA | MT | VIA NICOLA SOLE , 2 | 170 | 1 | MASTER IMPIANTI |  | 3 | NO | NO | BENZINAIO
AG - DVR TW | 21199 | LOMBARDIA OVEST | MELEGNANO | AGENZIA GENERALE | MELEGNANO | MI | VIA CASTELLINI 93 | 150 | 1 | TWISTER |  | 3 | NO | NO | NO
AG - DVR TW | 37538 | LOMBARDIA EST | MENAGGIO | AGENZIA GENERALE | MENAGGIO | CO | VIA ANNETTA LUSARDI 54 | 100 | 1 | TWISTER |  | 4 | NO | P1 | NO
AG - DVR TW | 33599 | TRIVENETO OVEST | MERANO | AGENZIA GENERALE | MERANO | BZ | GALLERIA DELLE CORSE , 33 | 180 | 2 | CARLIN |  | 4 | NO | NO | NO
AG - DVR TW | 3100 | LOMBARDIA OVEST | MILANO NORD | AGENZIA GENERALE | MILANO | MI | VIA R. FRANCHETTI 4 | 165 | 2 | TWISTER |  | 3 | NO | NO | NO
AG - DVR TW | 3107 | LOMBARDIA OVEST | MILANO SUD | AGENZIA GENERALE | MILANO | MI | VIA WATT, 27 | 260 | 5 | TWISTER |  | 3 | NO | NO
AG - DVR TW | 37506 | TRIVENETO EST | MOGLIANO VENETO | AGENZIA GENERALE | MOGLIANO VENETO | TV | VIA MARCONI 1 | 180 | 1 | CARLIN |  | 3 | NO | P2 | FERROVIA
IA riapertura - ok 1 | 27999MO | CAMPANIA SUD e BAS | SAPRI | MOLITERNO E PADULA | MOLITERNO | PZ | CONTRADA PANTELLE | 52 | 1 | GENEROSO |  | 1 | NO | NO
IA riapertura - ok 2 | 26199MD | LAZIO SUD CAMPANIA | FORMIA | MONDRAGONE | MONDRAGONE | CE | VIA DOMITIANA SNC | 130 | 1 | GENEROSO |  | 3 | NO | NO | BENZINAIO
IA riapertura - ok 1 | 12099MF | TRIVENETO OVEST | BRESSANONE | MONGUELFO | MONGUELFO-TESIDO | BZ | VIA PARROCCHIA 17 | 66 | 1 | CARLIN |  | 4 | NO | NO | NO
AG - DVR TW | 16399 | PUGLIA | MONOPOLI | AGENZIA GENERALE | MONOPOLI | BA | VIA PETRACCA 3 | 155 | R | MASTER IMPIANTI |  | 4 | NO | NO | NO
AG - DVR TW | 37512 | TRIVENETO EST | MONTEBELLUNA | AGENZIA GENERALE | MONTEBELLUNA | TV | PIAZZA NEGRELLI 1 | 200 | 1 | CARLIN |  | 2 | NO | NO | NO
AG - DVR TW | 12599 | PUGLIA | GALLIPOLI | AGENZIA GENERALE | NARDO' | LE | VIALE DI VAGNO 8 | 140 | 1 | MASTER IMPIANTI |  | 4 | NO | NO | NO
AG - DVR TW | 32199 | LIGURIA e SARDEGNA | NERVI | AGENZIA GENERALE | NERVI | GE | VIALE FRANCHINI 22/4 | 140 | 1 | VIGORITO |  | 3 | NO | NO | NO
AG - DVR TW | 37299 | SICILIA | NICOSIA | AGENZIA GENERALE | NICOSIA | EN | VIA SAN BENEDETTO 17 | 180 | 2 | MASTER IMPIANTI |  | 2 | NO | NO | NO
AG - DVR TW | 37527 | SICILIA | NOTO | AGENZIA GENERALE | NOTO | SR | PIAZZA SGROI 8 | 180 | 3 | MASTER IMPIANTI |  | 2 | NO | NO | NO
IA riapertura - ok 1 | 12199NF | EMILIA ROMAGNA | RIMINI | NOVAFELTRIA | NOVAFELTRIA | RN | PIAZZA KENNEDY 7 | 64 | 1 | VIGORITO |  | 2 | P3 | NO | BENZINAIO
AG - DVR TW | 3699 | PIEMONTE VALLE D'A | NOVARA | AGENZIA GENERALE | NOVARA | NO | CORSO RISORGIMENTO 1 | 231.1 | 1 | VIGORITO |  | 4 | NO | NO | FERROVIA
AG - DVR TW | 10899 | LIGURIA e SARDEGNA | NUORO | AGENZIA GENERALE | NUORO | NU | VIA TOSCANA 33 | 170 100 | R1 | TWISTER |  | 4 | P1 | NO | NO
AG - DVR TW | 17399 | LIGURIA e SARDEGNA | OLBIA | AGENZIA GENERALE | OLBIA | SS | VIA VERONESE 117/C | 278 | 1 | TWISTER |  | 4 | NO | NO | NO
AG - DVR TW | 9999 | LIGURIA e SARDEGNA | ORISTANO | AGENZIA GENERALE | ORISTANO | OR | PIAZZA ELEONORA D' ARBOREA , 34 | 177 | 3 | TWISTER |  | 4 | NO | P1 | NO
AG - DVR TW | 37511 | LOMBARDIA EST | ORZINUOVI | AGENZIA GENERALE | ORZINUOVI | BS | VIA VOLTURNO 15 | 160 | 1 | TWISTER |  | 3 | NO | NO | NO
IA riapertura - ok 1 | 8599OZ | LIGURIA e SARDEGNA | SASSARI CENTRO | OZIERI | OZIERI | SS | V.UMBERTO 63 | 110 | 2 | TWISTER |  | 4 | P2 | NO | BENZINAIO
AG - DVR TW | 17099 | LOMBARDIA OVEST | PADERNO D. | AGENZIA GENERALE | PADERNO DUGNANO | MI | VIA GIUSEPPE POGLIANI 36/38 | 427 | T | TWISTER |  | 4 | NO | P1
AG - DVR TW | 3703 | TRIVENETO EST | PADOVA CENTRO | AGENZIA GENERALE | PADOVA | PD | VIA DEI BORROMEI 16 | 215 | 2 | CARLIN | Daniele | 4 | NO | NO | NO
AG - DVR TW | 34999 | SICILIA | PALERMO OVEST | AGENZIA GENERALE | PALERMO | PA | VIA MARIANO STABILE , 250 | 221 | 1 | MASTER IMPIANTI |  | 2 | NO | NO | NO
AG - DVR TW | 3805 | SICILIA | MISILMERI | AGENZIA GENERALE | MISILMERI | PA | CORSO VITTORIO EMANUELE 385 | 180 | 1 | MASTER IMPIANTI |  | 2 | NO | NO | NO
AG - DVR TW | 3803 | SICILIA | PALERMO EST | AGENZIA GENERALE | PALERMO | PA | VIA PASSAGGIO LINCOLN 13 | 250 | R | MASTER IMPIANTI |  | 2 | NO | NO | NO
IA riapertura - ok 1 | 5699PN | SICILIA | TRAPANI | PANTELLERIA | PANTELLERIA | TP | VIA ARCIPRETE AIETTI 39 | 50 | T | MASTER IMPIANTI |  | 4 | NO | NO | NO
AG - DVR TW | 3900 | EMILIA ROMAGNA | PARMA CENTRO | AGENZIA GENERALE | PARMA | PR | VIALE MENTANA , 92 | 247 | 1 | VIGORITO |  | 3 | NO | P2 | NO
AG - DVR TW | 3902 | EMILIA ROMAGNA | PARMA NORD | AGENZIA GENERALE | PARMA | PR | VIA VOLTURNO 1 | 190 | 1 | VIGORITO |  | 3 | NO | P1 | NO
AG - DVR TW | 24699 | CALABRIA e SIC. OR | PATERNO' | AGENZIA GENERALE | PATERNO' | CT | VIA G. B. NICOLOSI 44 | 200 | 1 | MASTER IMPIANTI |  | 2 | NO | NO | NO
AG - DVR TW | 1502 | LOMBARDIA OVEST | PAVIA TICINO | AGENZIA GENERALE | PAVIA | PV | VIA DEI MILLE 211 | 200 | 1 | TWISTER |  | 3 | NO | P1 | NO
IA riapertura - ok 1 | 37526PL | SICILIA | CEFALU' | PETRALIA SOTTANA | PETRALIA SOPRANA | PA | VIA I MAGGIO 121 | 100 | 1 | MASTER IMPIANTI |  | 2 | NO | NO | BENZINAIO
AG - DVR TW | 4499 | EMILIA ROMAGNA | PIACENZA | AGENZIA GENERALE | PIACENZA | PC | VIA ROMAGNOSI , 33 | 183 | 1 | VIGORITO |  | 3 | NO | P2 | NO
IA riapertura - ok 2 | 31699PM | LAZIO SUD CAMPANIA | TEANO | PIEDIMONTE MATESE | PIEDIMONTE MATESE | CE | PIAZZA CAPPIELLO S. SNC | 80 | 1 | GENEROSO |  | 1
IA riapertura - ok 1 | 8299CD | TRIVENETO EST | BELLUNO | CADORE | PIEVE DI CADORE | BL | PIAZZA MUNICIPIO SNC | 102 | 1 | CARLIN |  | 3 | NO | NO | NO
AG - DVR TW | 21099 | PIEMONTE VALLE D'A | PINEROLO | AGENZIA GENERALE | PINEROLO | TO | CORSO TORINO 15 | 145 | 2 | VIGORITO |  | 3S | NO | NO | FERROVIA
AG - DVR TW | 32899 | TOSCANA e UMBRIA | PIOMBINO | AGENZIA GENERALE | PIOMBINO | LI | VIA CESARE LOMBROSO 43 | 150 | 1 | FRACARO |  | 4 | NO | P1 | NO
AG - DVR TW | 8100 | TOSCANA e UMBRIA | PISA | AGENZIA GENERALE | PISA | PI | VIA FILIPPO TURATI , 14 | 196 | 1 | FRACARO |  | 3 | NO | P3 | NO
AG - DVR TW | 37534 | TOSCANA e UMBRIA | POGGIBONSI | AGENZIA GENERALE | POGGIBONSI | SI | VIA BORGACCIO 37 | 250 | T | FRACARO |  | 3 | P1 | P1 | NO
IA riapertura - ok 1 | 29899PO | CAMPANIA SUD e BAS | EBOLI | POLLA | POLLA | SA | VIA VIGNA DELLA CORTE 28 | 80 | 1 | GENEROSO |  | 1 | AA | NO | NO
AG - DVR TW | 30499 | LAZIO | POMEZIA | AGENZIA GENERALE | POMEZIA | RM | VIA GIAMAICA 6 | 177 | 3 | FRACARO |  | 2B | NO | NO | NO
IA riapertura - ok 2 | 31299PN | LIGURIA e SARDEGNA | SARZANA | PONTREMOLI | PONTREMOLI | MS | PIAZZA ITALIA 1 | 120 | 1 | VIGORITO |  | 2 | NO | NO | NO
AG - DVR TW | 102 | SICILIA | PORTO EMPEDOCLE | AGENZIA GENERALE | PORTO EMPEDOCLE | AG | MALATO 1 | 104 | 1 | MASTER IMPIANTI |  | 2 | NO | NO | PORTO
IA riapertura - ok 1 | 32899EL | TOSCANA e UMBRIA | PIOMBINO | ELBA | PORTOFERRAIO | LI | PIAZZA DEL POPOLO 3 | 57 | 1 | FRACARO |  | 4
AG - DVR TW | 37523 | TRIVENETO EST | PORTOGRUARO | AGENZIA GENERALE | PORTOGRUARO | VE | VIALE TRIESTE 20 | 189 | T | CARLIN |  | 3 | NO | P1 | BENZINAIO
AG - DVR TW | 10699 | TOSCANA e UMBRIA | PRATO | AGENZIA GENERALE | PRATO | PO | VIA F. TACCA , 8 | 181 | 1 | FRACARO |  | 3 | NO | P1 | NO
IA riapertura - ok 1 | 27599FI | TRIVENETO OVEST | PERGINE VALSUGANA | VAL DI FIEMME | PREDAZZO | TN | VIA MARCONI 5 | 86 | 1 | CARLIN |  | 4 | P1 | NO | BENZINAIO
AG - DVR TW | 24299 | LIGURIA e SARDEGNA | QUARTU S.ELENA | AGENZIA GENERALE | QUARTU SANT'ELENA | CA | VIA E.PORCU 82 | 152 | 1 | TWISTER |  | 4 | NO | NO | NO
IA riapertura - ok 1 | 28599RD | CALABRIA e SIC. OR | GIARRE | RANDAZZO | RANDAZZO | CT | VIA UMBERTO I 154 | 82 | 2 | MASTER IMPIANTI |  | 2 | NO | NO | NO
IA riapertura - ok 2 | 28999RA | LIGURIA e SARDEGNA | CHIAVARI | RAPALLO | RAPALLO | GE | VIA MAMELI 31 | 60 | 1 | VIGORITO |  | 3 | NO | P2 | NO
IA riapertura - ok 1 | 24599RG | SICILIA | ENNA | REGALBUTO | REGALBUTO | EN | VICOLO V. STANCANELLI 2 | 80 | 1 | MASTER IMPIANTI |  | 2 | NO | NO
AG - DVR TW | 4600 | CALABRIA e SIC. OR | REGGIO CALABRIA CENTRO | AGENZIA GENERALE | REGGIO CALABRIA | RC | CORSO GARIBALDI 404 | 380 | 1 | MASTER IMPIANTI |  | 1 | NO | NO | FERROVIA
AG - DVR TW | 4602 | CALABRIA e SIC. OR | REGGIO CALABRIA NORD | AGENZIA GENERALE con REGGIO CALABRIA CENTRO | REGGIO CALABRIA | RC | CORSO GARIBALDI 404 | 380 | 3 | MASTER IMPIANTI
AG - DVR TW | 23499 | LOMBARDIA OVEST | RHO | AGENZIA GENERALE | RHO | MI | PIAZZA VISCONTI 11 | 175 | 1 | TWISTER |  | 4 | NO | NO | NO
IA riapertura - ok 1 | 23399RT | CALABRIA e SIC. OR | ROSSANO | ROCCA NETO | ROCCA DI NETO | KR | VIA ALDO MORO 148 | 90 | 1 | MASTER IMPIANTI |  | 2 | NO | NO | BENZINAIO
IA riapertura - ok 1 | 11099RO | CAMPANIA SUD e BAS | BATTIPAGLIA | ROCCADASPIDE | ROCCADASPIDE | SA | VIA GAETANO GIULIANI 95 | 95 | 1 | GENEROSO |  | 2 | P1 | NO | NO
AG - DVR TW | 33799 | LAZIO | ROMA AURELIO | AGENZIA GENERALE | ROMA | RM | VIA GREGORIO VII 338 | 200 | 5 | FRACARO |  | 3A | NO | NO | BENZINAIO
AG - DVR TW | 4807 | LAZIO | ROMA EUR | AGENZIA GENERALE | ROMA | RM | VIA CRISTOFORO COLOMBO 440 | 260 | 3 | FRACARO | Enrico | 2B | NO | NO | BENZINAIO
AG - DVR TW | 4803 | LAZIO | ROMA PRENESTE | AGENZIA GENERALE | ROMA | RM | VIA GIACOMO DE CONTI , 5 | 207 | 1 | FRACARO |  | 2B | NO | NO | FERROVIA, BENZINAIO
AG - DVR TW | 36399 | LAZIO | ROMA SALARIO | AGENZIA GENERALE | ROMA | RM | VIALE LINACAVALIERI 103 | 200 | 2 | FRACARO |  | 3A | NO | NO | NO
AG - DVR TW | 4806 | LAZIO | ROMA SAN GIOVANNI | AGENZIA GENERALE | ROMA | RM | VIA APPIA NUOVA 138 | 226 | 2 | FRACARO |  | 2B | NO | NO | NO
AG - DVR TW | 4802 | LAZIO | ROMA TALENTI | AGENZIA GENERALE | ROMA | RM | VIA MARCHESE NICOLA , 10 | 150 | 1 | FRACARO |  | 3A | NO | NO | NO
AG - DVR TW | 34199 | LAZIO | ROMA TRIESTE | AGENZIA GENERALE | ROMA | RM | PIAZZA ISTRIA, 2 | 150 | 5 | FRACARO |  | 3A | NO | NO | NO
AG - DVR TW | 34299 | LAZIO | ROMA TUSCOLANA | AGENZIA GENERALE | ROMA | RM | VIA TUSCOLANA 1000 | 300 | 1 | FRACARO |  | 2B | NO | NO | NO
AG - DVR TW | 31199 | LOMBARDIA EST | ROMANO LOMBARDIA | AGENZIA GENERALE | ROMANO DI LOMBARDIA | BG | VIA GOFFREDO MAMELI 1 | 310 | 1 | TWISTER |  | 3 | NO | NO | BENZINAIO
AG - DVR TW | 23399 | CALABRIA e SIC. OR | ROSSANO | AGENZIA GENERALE | ROSSANO | CS | VIA MARCELLO MALPIGHI 18 | 135 | 1 | MASTER IMPIANTI |  | 2 | NO | NO | NO
AG - DVR TW | 23599 | LOMBARDIA EST | ROVATO | AGENZIA GENERALE | ROVATO | BS | VIA BONOMELLI 26 | 250 | T | TWISTER |  | 3 | NO | NO | NO
IA riapertura - ok 1 | 27999SC | CAMPANIA SUD e BAS | SAPRI | SALA CONSILINA | SALA CONSILINA | SA | VIA MEZZACAPO 185 | 162 | 1 | GENEROSO |  | 1 | AA | NO | NO
AG - DVR TW | 18299 | PIEMONTE VALLE D'A | SALUZZO | AGENZIA GENERALE | SALUZZO | CN | CORSO ROMA 36 | 210 | 2 | TWISTER |  | 3 | NO | NO | FERROVIA
IA riapertura - ok 2 | 5800SD | TRIVENETO EST | VENEZIA MESTRE | SAN DONA' DI P. | SAN DONA' DI P. | VE | VIA RISORGIMENTO , 7 | 137 | 1 | CARLIN |  | 3 | NO | NO | NO
IA riapertura - ok 1 | 700PE | EMILIA ROMAGNA | BOLOGNA CENTRO | S.GIOV.PERSICETO | SAN GIOVANNI IN PERSICETO | BO | VIA IV NOVEMBRE 7 | 101 | 1 | VIGORITO |  | 3 | NO | P3 | NO
AG - DVR TW | 35699 | TRIVENETO OVEST | SAN GIOV. LUPATOTO | AGENZIA GENERALE | SAN GIOVANNI LUPATOTO | VR | PIAZZA UMBERTO I 99 | 110 | 1 | CARLIN |  | 3 | NO | NO | NO
IA riapertura - ok 1 | 7499SM | MARCHE e ABRUZZO M | CAMPOBASSO | S.MARCO DEI CAVOTI | SAN MARCO DEI CAVOTI | BN | VIA ROMA 19 | 90 | 1 | FRACARO |  | 1 | NO | NO | NO
AG - DVR TW | 16299 | PUGLIA | SAN SEVERO | AGENZIA GENERALE | SAN SEVERO | FG | VIA GIUSTINO FORTUNATO 15 | 170 | 1 | MASTER IMPIANTI |  | 2 | NO | NO | NO
AG - DVR TW | 28699 | LIGURIA e SARDEGNA | SANLURI | AGENZIA GENERALE | SANLURI | VS | VIA CARLO FELICE SNC | 190 | 1 | TWISTER |  | 4 | NO | NO | NO
AG - DVR TW | 8699 | LIGURIA e SARDEGNA | SANREMO | AGENZIA GENERALE | SANREMO | IM | CORSO GARIBALDI 114 | 140 | 1 | VIGORITO |  | 2 | NO | NO | NO
IA riapertura - ok 1 | 23799SC | CALABRIA e SIC. OR | CAPO D'ORLANDO | S.STEFANO CAMASTRA | SANTO STEFANO DI CAMASTRA | ME | VIA CRISTOFORO FLORENA 12 | 90 | 1 | MASTER IMPIANTI |  | 2 | NO | NO | NO
AG - DVR TW | 31299 | LIGURIA e SARDEGNA | SARZANA | AGENZIA GENERALE | SARZANA | SP | VIALE DELLA PACE 11 | 150 | 2 | VIGORITO |  | 2 | NO | P2 | BENZINAIO
AG - DVR TW | 8599 | LIGURIA e SARDEGNA | SASSARI CENTRO | AGENZIA GENERALE | SASSARI | SS | VIA GIOVANNI PASCOLI 9 | 180 | 1 | TWISTER |  | 4 | NO | NO | NO
AG - DVR TW | 8502 | LIGURIA e SARDEGNA | SASSARI NORD | AGENZIA GENERALE | SASSARI | SS | VIALE ITALIA 43 | 220 | 1 | TWISTER |  | 4 | NO | NO | NO
AG - DVR TW | 8503 | LIGURIA e SARDEGNA | SASSARI SUD | AGENZIA GENERALE | SASSARI | SS | VIA P.SSA JOLANDA 85 | 293 | R | TWISTER |  | 4 | NO | P3 | NO
AG - DVR TW | 15299 | EMILIA ROMAGNA | SASSUOLO | AGENZIA GENERALE | SASSUOLO | MO | PIAZZA TIEN AN MEN 9/19 | 140 | 3 | VIGORITO |  | 2 | NO | P2 | NO
AG - DVR TW | 37537 | PIEMONTE VALLE D'A | SAVIGLIANO | AGENZIA GENERALE | SAVIGLIANO | CN | PIAZZA SCHIAPPARELLI 12 | 170 | 1 | TWISTER |  | 3 | NO | P1 | NO
IA riapertura - ok 1 | 32299SN | PUGLIA | POLICORO | SENISE | SENISE | PZ | VIA AGOSTO 2 | 100 | 1 | MASTER IMPIANTI |  | 2 | P2 | NO | NO
IA riapertura - ok 1 | 24299SN | LIGURIA e SARDEGNA | QUARTU S.ELENA | SENORBI' | SENORBI' | CA | LARGO ABRUZZI snc | 76 | 1 | TWISTER |  | 4 | NO | NO | NO
IA riapertura - ok 1 | 20799SE | MARCHE e ABRUZZO M | SENIGALLIA | SERRA DE'CONTI | SERRA DE' CONTI | AN | VIA MADONNA DEL PIANO 11 | 100 | 1 | FRACARO |  | 2 | NO | NO | NO
IA riapertura - ok 2 | 13999SE | LAZIO SUD CAMPANIA | SANTA MARIA C.V. | SESSA AURUNCA | SESSA AURUNCA | CE | VIA XXI LUGLIO 53/B | 137 | 2 | GENEROSO |  | 2 | NO | NO | NO
AG - DVR TW | 18399 | CALABRIA e SIC. OR | SIDERNO | AGENZIA GENERALE | SIDERNO | RC | VIA CALAUTI 24 | 200 | 1 | MASTER IMPIANTI |  | 1 | NO | NO
AG - DVR TW | 5100 | TOSCANA e UMBRIA | SIENA | AGENZIA GENERALE | SIENA | SI | VIALE VITTORIO EMANUELE 27 | 160 | 2 | FRACARO |  | 3 | NO | NO | NO
IA riapertura - ok 1 | 33599SI | TRIVENETO OVEST | MERANO | SILANDRO | SILANDRO | BZ | VIA PRINCIPALE 102 | 50 | 2 | CARLIN |  | 4 | NO | NO | NO
IA riapertura - ok 1 | 10899MO | LIGURIA e SARDEGNA | NUORO | SINISCOLA | SINISCOLA | NU | VIA PLANARGIA 1 | 65 | 1 | TWISTER |  | 4 | P1 | NO
AG - DVR TW | 31899 | LOMBARDIA OVEST | SOMMA LOMBARDO | AGENZIA GENERALE | SOMMA LOMBARDO | VA | VIA MILANO 13 | 133 | 2 | TWISTER |  | 4 | NO | NO | NO
IA riapertura - ok 1 | 37535SO | LIGURIA e SARDEGNA | OGLIASTRA | SORGONO | SORGONO | NU | VIA NOVEMBRE 4 | 80 | 1 | TWISTER |  | 4 | NO | NO
IA riapertura - ok 1 | 36199SP | TRIVENETO EST | UDINE SUD | SPILIMBERGO | SPILIMBERGO | PN | VIA CAVOUR 2/A | 95 | 1 | CARLIN |  | 2 | NO | NO | NO
IA riapertura - ok 1 | 11499ST | TRIVENETO OVEST | ROVERETO | STORO | STORO | TN | VIA GARIBALDI 264 | 104 | T | CARLIN |  | 3 | P1 | NO | CENTRALE IDROELETTRICA
IA riapertura - ok 1 | 7502SU | TOSCANA e UMBRIA | SAN GIOVANNI VALDARNO | SUBBIANO | SUBBIANO | AR | VIA DON L. BOSCHI 41 | 100 | 1 | FRACARO |  | 2 | P1 | NO | NO
IA riapertura - ok 1 | 2499SU | MARCHE e ABRUZZO M | L'AQUILA | SULMONA | SULMONA | AQ | VIALE GIACOMO MATTEOTTI 14 | 158 | T | FRACARO |  | 1 | NO | NO | NO
IA riapertura - ok 1 | 23199SU | PIEMONTE VALLE D'A | RIVOLI | SUSA | SUSA | TO | PIAZZA EUROPA 12 | 100 | 2 | VIGORITO |  | 3S | NO | P2 | NO
IA riapertura - ok 1 | 17399TE | LIGURIA e SARDEGNA | OLBIA | TEMPIO PAUSANIA | TEMPIO PAUSANIA | OT | VIA CARLO CATTANEO 14 | 129 | T | TWISTER |  | 4 | NO | NO | FERROVIA
AG - DVR TW | 30299 | MARCHE e ABRUZZO M | TERMOLI | AGENZIA GENERALE | TERMOLI | CB | VIA ALCIDE DE GASPERI 3 / MADONNA DELLE GRAZIE 3 | 150 | 1 | FRACARO |  | 3 | NO | NO | NO
AG - DVR TW | 5399 | TOSCANA e UMBRIA | TERNI CENTRO | AGENZIA GENERALE | TERNI | TR | VIA PETRONI 12 | 385 | 1 | FRACARO |  | 2 | NO | NO | NO
AG - DVR TW | 5302 | TOSCANA e UMBRIA | TERNI TACITO | AGENZIA GENERALE con TERNI CENTRO | TERNI | TR | VIA PETRONI 12 | 385 | 1 | FRACARO
IA riapertura - ok 1 | 6299TI | TRIVENETO OVEST | TRENTO | TIONE | TIONE | TN | S.VIGILIO-ANG.CIRCONV. SNC | 105 | 1 | CARLIN |  | 3
AG - DVR TW | 37535 | LIGURIA e SARDEGNA | OGLIASTRA | AGENZIA GENERALE | TORTOLI' | NU | VIA BACCASARA snc | 200 | 1 | TWISTER |  | 4 | P1 | NO
AG - DVR TW | 21699 | LOMBARDIA OVEST | TRADATE | AGENZIA GENERALE | TRADATE | VA | VIA DON ZINI 2 | 150 | 2 | TWISTER |  | 4 | NO | NO | FERROVIA
AG - DVR TW | 5699 | SICILIA | TRAPANI | AGENZIA GENERALE | TRAPANI | TP | PIAZZA SCARLATTI 2 | 107 | 1 | MASTER IMPIANTI |  | 2 | NO | NO | PORTO
AG - DVR TW | 30699 | PUGLIA | TRICASE | AGENZIA GENERALE | TRICASE | LE | VIA LEONE XXIII SNC | 118 | 1 | MASTER IMPIANTI |  | 4 | NO | NO | NO
AG - DVR TW | 5800 | TRIVENETO EST | VENEZIA MESTRE | AGENZIA GENERALE | VENEZIA | VE | VIA ALLEGRI 29 | 490 | 1 | CARLIN |  | 4 | NO | P1 | NO
AG - DVR TW | 5900 | TRIVENETO OVEST | VERONA CENTRO | AGENZIA GENERALE | VERONA | VR | VIA CARLO CATTANEO , 24 | 307 | 1 | CARLIN | Andrea | 3 | NO | NO | NO
AG - DVR TW | 5902 | TRIVENETO OVEST | VERONA EST | AGENZIA GENERALE | VERONA | VR | CORSO VENEZIA 9/H | 235 | 1 | CARLIN | Andrea | 3 | NO | NO | BENZINAIO
AG - DVR TW | 5903 | TRIVENETO OVEST | VERONA OVEST | AGENZIA GENERALE | VERONA | VR | VIA SICILIA 119 | 165 | 2 | CARLIN |  | 3 | NO | NO | NO
IA riapertura - ok 1 | 33299TU | LAZIO | CIVITAVECCHIA | TUSCANIA - VETRALLA | VETRALLA | VT | VIA DELLA FORESTALE 1 | 110 | 1 | FRACARO |  | 2B | NO | NO | FERROVIA
AG - DVR TW | 6000 | TRIVENETO OVEST | VICENZA | AGENZIA GENERALE | VICENZA | VI | PIAZZA CASTELLO , 24 | 257 | 1 | CARLIN |  | 3 | NO | NO | NO
IA riapertura - ok 1 | 2000VG | PUGLIA | FOGGIA | VICO DEL GARGANO | VICO DEL GARGANO | FG | VIA DELLA RESISTENZA 105 | 96 | 2 | MASTER IMPIANTI |  | 2 | NO | NO | NO
IA riapertura - ok 1 | 27799VI | SICILIA | MODICA | VITTORIA | VITTORIA | RG | PIAZZA DEL POPOLO 34 | 100 | 1 | MASTER IMPIANTI |  | 2 | NO | NO | NO
IA riapertura - ok 1 | 37508VO | TOSCANA e UMBRIA | CECINA | VOLTERRA | VOLTERRA | PI | VIA DON MINZONI 7 | 137 | T | FRACARO |  | 3 | P2 | NO | NO
IA riapertura - ok 3 | 21499VL | CAMPANIA SUD e BAS | AGROPOLI | VALLO DELLA LUCAN. | VALLO DELLA LUCANIA | SA | VIA ANGELO RUBINO 47 | 115 | 1 | GENEROSO |  | 2 | NO | NO | NO
IA riapertura - ok 3 | 400NB | PUGLIA | BARI CENTRO | CONVERSANO | CONVERSANO | BA | VIA MUCEDOLA 19 | 158 | 1 | MASTER IMPIANTI |  | 4 | NO | NO | NO
IA riapertura - ok 3 | 8299AD | TRIVENETO EST | BELLUNO | AGORDO | AGORDO | BL | VIA TEATRO 1 | 80 | 1 | CARLIN |  | 3 | AA | NO | NO
IA riapertura - ok 3 | 12099BU | TRIVENETO OVEST | BRESSANONE | BRUNICO | BRUNICO | BZ | VIA ROMA 5 | 80 | 1 | CARLIN |  | 4 | NO | NO | NO
IA riapertura - ok 3 | 9599CR | PUGLIA | BRINDISI | CAROVIGNO | CAROVIGNO | BR | VIA NAPOLI 2 | 130 | T | MASTER IMPIANTI |  | 4 | NO | NO | NO
IA riapertura - ok 3 | 1000SM | LIGURIA e SARDEGNA | CAGLIARI CENTRO | SERRAMANNA | SERRAMANNA | VS | PIAZZA MARTIRI 3 | 102 | 1 | COIS |  | 4 | NO | P1 | NO
IA riapertura - ok 3 | 1199MU | SICILIA | CALTANISSETTA | MUSSOMELI | MUSSOMELI | CL | V.PALERMO E CALATAFIMI SNC | 74 | 1 | MASTER IMPIANTI |  | 4 | NO | NO | NO
IA riapertura - ok 3 | 36699TO | MARCHE e ABRUZZO M | CAMERINO | TOLENTINO | TOLENTINO | MC | GALLERIA EUROPA 8 | 120 | 1 | FRACARO |  | 2 | NO | NO | NO
IA riapertura - ok 3 | 3303GU | EMILIA ROMAGNA | CORREGGIO | GUASTALLA | GUASTALLA | RE | VIA ZIBORDI 2 | 93 | 1 |  |  | 3 | NO | P1 | NO
IA riapertura - ok 3 | 8799AC | CALABRIA e SIC. OR | COSENZA | ACRI | ACRI | CS | VIA ANTONIO GRAMSCI 195 | 92.5 | 1 | MASTER IMPIANTI |  | 2 | NO | NO | NO
IA riapertura - ok 3 | 14399FP | TRIVENETO EST | FELTRE | FIERA DI PRIMIERO | FIERA DI PRIMIERO | TN | VIA GARIBALDI 25 | 95 | 1 | CARLIN |  | 3 | NO | NO | NO
IA riapertura - ok 3 | 2100AC | LAZIO SUD CAMPANIA | FROSINONE CENTRO | ARCE | ARCE | FR | VIA CASILINA 61 | 60 | 1 | FRACARO |  | 2A | NO | NO | NO
IA riapertura - ok 3 | 35299PR | LAZIO | LATINA LIDO | PRIVERNO | PRIVERNO | LT | VIA T.ROCCHIGIANA 24 | 70 | 2 | FRACARO |  | 3A | NO | NO | NO
IA riapertura - ok 3 | 30999MT | CAMPANIA SUD e BAS | LAURIA | MARATEA | MARATEA | PZ | VIA GARIBALDI 5 | 60 | 1 | GENEROSO |  | 2 | P4 | NO | NO
IA riapertura - ok 3 | 7199MG | MARCHE e ABRUZZO M | MACERATA | MONTEGIORGIO | MONTEGIORGIO | FM | VIA FALERIENSE EST 26 | 90 | 1 | FRACARO |  | 2 | NO | NO | BENZINAIO
IA riapertura - ok 3 | 37535MU | LIGURIA e SARDEGNA | OGLIASTRA | MURAVERA | MURAVERA | CA | VIA SPERANZA 1 | 75 | 1 | COIS |  | 4 | P1 | P2 | NO
IA riapertura - ok 3 | 7799PO | TOSCANA e UMBRIA | PISTOIA | PORRETTA TERME | ALTO RENO TERME | BO | PIAZZA VITTORIO VENETO 11 | 75 | 1 | FRACARO |  | 3 | P1 | P2 | NO
IA riapertura - ok 3 | 8999PM | LAZIO | RIETI | POGGIO MIRTETO | POGGIO MIRTETO | RI | VIA G.MATTEOTTI 15 | 70 | 1 | FRACARO |  | 2B | NO | NO | NO
IA riapertura - ok 3 | 2202MA | LIGURIA e SARDEGNA | SESTRI PONENTE | MASONE | MASONE | GE | VIA ROMA 46 | 75 | 2 | VIGORITO |  | 3 | NO | P2 | NO
IA riapertura - ok 3 | 5299AU | SICILIA | SIRACUSA | AUGUSTA | AUGUSTA | SR | LUNGOMARE ROSSINI 30 | 110 | 2 | MASTER IMPIANTI |  | 2 | NO | NO | BENZINAIO
IA riapertura - ok 3 | 10199FN | LAZIO SUD CAMPANIA | TERRACINA | FONDI | FONDI | LT | VIA ROMA 100 | 106 | 1 | FRACARO |  | 3B | NO | NO | NO
IA riapertura - ok 3 | 37199TA | TRIVENETO EST | TOLMEZZO | TARCENTO | TARCENTO | UD | VIA A. ANGELI 10 | 96.5 | 1 | CARLIN |  | 1 | NO | NO | NO
IA riapertura - ok 3 | 9299OD | TRIVENETO EST | TREVISO | ODERZO | ODERZO | TV | VIA CAMPIELLO DUOMO 7 | 75 | 1 | CARLIN |  | 3 | NO | NO | NO
IA riapertura - ok 3 | 25799SS | CALABRIA e SIC. OR | VIBO VALENTIA | SERRA SAN BRUNO | SERRA SAN BRUNO | VV | C.SO UMBERTO 169 | 50 | 1 | MASTER IMPIANTI |  | 1 | NO | P3 | NO

## Categorie Protette (hidden)
GRUPPO CATEGORIE PROTETTE | AGENZIA DI RIFERIMENTO | PERCENTUALE DISABILITA'
Inv. civile | MILANO EST
Inv. civile | TRIESTE
Inv. civile | ANDRIA
Inv. civile | COSENZA
Inv. civile | POTENZA
Inv. civile | GENOVA SEDE
Inv. civile | BARI 2
Inv. civile | TORINO CENTRO | 46
Inv. civile | PALERMO 6 | 46
Inv. civile | ROMA EUR
Inv. civile | ANCONA
Inv. civile | TERAMO
Inv. civile | PALERMO CENTRO
Inv. civile | NAPOLI 5
Inv. civile | ANDRIA | 46
Inv. civile | BRESCIA CENTRO
Inv. civile | DIREZIONE MILANO | 70
Inv. civile | VERONA 3 | 46
Inv. civile | MONTECATINI TERME
Inv. civile | SALUZZO
Inv. civile | TELESE | 100
Inv. civile | L'AQUILA
Inv. civile | SALERNO SEDE
Inv. civile | TRADATE | 46
Inv. civile | BARLETTA
Inv. civile | NOTO
Inv. civile | PALMI
Inv. civile | SIRACUSA | 60
Inv. civile | SAN REMO
Inv. civile | CARPI
Inv. civile | FERRARA SEDE
Inv. civile | MONTESILVANO
Inv. civile | BRESCIA 4
Inv. civile | POTENZA | 46
Inv. civile | AGROPOLI
Inv. civile | CITTADELLA
Inv. civile | PALERMO 4 | 46
Inv. civile | FIRENZE NORD
Inv. civile | CATANZARO
Inv. civile | DIREZIONE MILANO
Inv. civile | NOVARA
Inv. civile | COSENZA | 46
Inv. civile | LA SPEZIA
Inv. civile | BRINDISI | 90
Inv. civile | TERNI 2
Inv. civile | LATINA SEDE | 60
Inv. civile | LA SPEZIA | 74
Inv. civile | BELLUNO | 60
Inv. civile | CAGLIARI SEDE
Inv. civile | CASERTA CENTRO
Inv. civile | CARPI
Inv. civile | PALERMO 4
Inv. civile | DIREZIONE MILANO
Inv. civile | BERGAMO SEDE
Inv. civile | ROMA 4
Inv. civile | BARCELLONA POZZO DI GOTTO | 70
Inv. civile | BOLOGNA SEDE
Inv. civile | FRASCATI
Inv. civile | MARCIANISE | 60
Inv. civile | AVELLINO
Inv. civile | PESCARA
Inv. civile | ROMA SALARIO
Inv. civile | TARANTO SEDE
Inv. civile | SCIACCA | 80
Inv. civile | ROMA 4
Inv. civile | MILANO 6
Inv. civile | MANTOVA CENTRO | 90
Inv. civile | SORA
Inv. civile | REGGIO EMILIA
Sordomuto | DIREZIONE MILANO
Inv. civile | TREZZO D'ADDA
Inv. civile | BARI 3
Inv. civile | ENNA
Inv. civile | SAN BENEDETTO TR. | 75
Inv. civile | NAPOLI 4
Inv. civile | ROMA 5
Inv. civile | BARI 3 | 100
Inv. civile | COLICO
Inv. civile | TRAPANI
Inv. civile | PAVIA CENTRO | 46
Inv. civile | SANGIOVANNI GEMINI
Inv. civile | MAZARA DEL VALLO
Inv. civile | LIVORNO
Inv. civile | PAVIA TICINO
Inv. civile | LIVORNO
Inv. civile | AGRIGENTO 2
Inv. civile | GROSSETO
Inv. civile | AREZZO | 60
Inv. civile | FIDENZA | 67
Inv. civile | RAGUSA
Inv. civile | MONOPOLI | 75
Inv. civile | DIREZIONE MILANO
Inv. civile | IGLESIAS | 91
Inv. civile | LATINA 2
Inv. civile | BORGOMANERO | 50
Inv. civile | CARRARA
Inv. civile | SASSARI NORD
Inv. civile | SAPRI
Inv. civile | ROSSANO
Inv. civile | ROSSANO
Inv. civile | MONTERONI
Inv. civile | AVERSA
Inv. civile | BAGHERIA
Inv. civile | DIREZIONE MILANO
Inv. civile | PERUGIA 2
Inv. civile | DIREZIONE MILANO
Inv. civile | SAN GIOV. LUPATOTO
Inv. civile | BARI 3
Inv. civile | GENOVA SEDE
Inv. civile | BENEVENTO
Inv. civile | STRADELLA
Inv. civile | QUARTU S.ELENA | 75
Inv. Civile | OSTIA
Inv. civile | SAN GIUSEPPE VES.
Inv. civile | VIGEVANO | 67
Inv. civile | MESSINA SEDE
Inv. civile | NAPOLI SEDE | 30
Inv. civile | CATANIA CENTRO
Inv. civile | CATANZARO
Inv. civile | DIREZIONE MILANO
Inv. civile | CATANIA SUD
Inv. civile | MARIGLIANO | 70
Inv. civile | BENEVENTO | 74
Inv. civile | MODENA 2 | 67
Inv. civile | TARANTO CORVISEA
Inv. civile | CREMA
Inv. civile | VITERBO
Inv. civile | OLBIA
Inv. civile | VELLETRI
Inv. civile | FABRIANO
Inv. civile | SAVONA | 46
Inv. civile | LECCE
Inv. civile | NOLA | 80
Inv. civile | MACERATA
Inv. civile | DIREZIONE MILANO
Inv. civile | LATINA CENTRO
Inv. civile | BIELLA
Inv. civile | DIREZIONE MILANO
Inv. civile | AREZZO
Inv. civile | ORISTANO
Inv. civile | SANTA MARIA C.V.
Inv. civile | LUCCA
Inv. civile | BRESCIA NORD
Inv. civile | SAN GIOV. LUPATOTO | 53
Inv. civile | AVELLINO
Inv. civile | VIBO VALENTIA
Inv. civile | GENOVA CENTRO
Inv. civile | DIREZIONE MILANO
Inv. civile | MONZA
Inv. civile | LANCIANO
Inv. civile | LOCRI | 80
Inv. civile | PADOVA SEDE | 46
Inv. civile | AGRIGENTO
Inv. civile | ROMA 7
Inv. civile | RECANATI | 100
Sordomuto | MILANO EST
Inv. civile | SPOLETO
Inv. civile | DIREZIONE MILANO
Inv. civile | NAPOLI 2
Inv. civile | PESARO
Inv. civile | SIENA
Inv. civile | BARI SEDE
Inv. civile | SONDRIO
Inv. civile | FROSINONE 4
Inv. civile | FROSINONE 2 | 46
Inv. civile | TRAPANI 2
Inv. civile | FIRENZE NORD
Inv. civile | MESSINA 2
Inv. civile | LECCE | 55
Inv. civile | LECCE
Inv. civile | EBOLI
Inv. civile | TERNI
Inv. civile | FROSINONE SEDE
Inv. civile | MILANO OVEST
Inv. civile | REGGIO C. GARIBALDI
Inv. civile | VIBO VALENTIA 2
Inv. civile | DIREZIONE MILANO
Inv. civile | SALERNO SEDE
Inv. civile | ALGHERO
Inv. civile | MESSINA 2
Inv. civile | BRINDISI
Inv. civile | ROMANO LOMBARDIA
Inv. civile | IESI
Inv. civile | PARMA SEDE
Inv. civile | RAVENNA